## 智芯DC-DC,LED驱动
深圳智芯半导体科技有限公司
SHENZHEN HICHIPS TECHNOLOGY CO., LTD.
网址： | https://www.hxkchips.com/ |  | 联系人： | 黄先生 | 电话：13480102028
恒压系列
型号 |  | 耐压 | 输入持续电流 | 输出持续电流 | 驱动方式 | 封装 | 工作模式 | 频率 | 特点
升压系列 音响/ 医疗 智能家居/POS机 | Hi8000 | 随MOS | 30A | 12A | 外置MOS | ESSOP-10 | PWM/PFM/BURST | 定频&可配 | 升压恒压，大功率输出，可编程软启动，快速动态响应，超低待机功耗，高转换效率
| Hi8001 | 100V | 1.5A | 1A | 内置MOS | ESSOP-10 | PWM/PFM/BURST | 定频&可配 | 升压恒压，可编程软启动，快速动态响应，超低待机功耗，高转换效率
| Hi8001B | 100V | 2.5A | 1.5A | 内置MOS | ESSOP-10 | PWM/PFM/BURST | 定频&可配 | 升压恒压，可编程软启动，快速动态响应，超低待机功耗，高转换效率
| Hi8003 | 30V | 15A | 6A | 内置MOS | ESOP-16 | PWM/PFM/BURST | 定频&可配 | 升压恒压，可编程软启动，快速动态响应，超低待机功耗，高转换效率
| Hi8101 | 33V | 15A | 6A | 内置MOS | ESOP-16 | PWM/PFM | 380KHZ | 升压恒压，可编程峰值电流，可编程软启动，快速动态响应，超低待机功耗，高转换效率
型号 |  | 耐压 | 输出峰值电流 | 输出持续电流 | 驱动方式 | 封装 | 工作模式 | 频率 | 特点
降压系列 POE /工业控制 GPS/汽车电子 BMS/家电/仪表 | Hi9001 | 36V | 2.7A | 2A | 内置MOS | SOT23-6 | PWM/PFM | 520KHZ | 宽电压输入，快速动态响应，超低待机功耗，高转换效率，超小纹波
| Hi9001E | 36V | 2.5A | 2.2A | 内置MOS | ESOP-8 | PWM/PFM | 520KHZ | 宽电压输入，快速动态响应，超低待机功耗，高转换效率，超小纹波，精度±1%
| Hi9001A | 36V | 2.5A | 2A | 内置MOS | SOT23-6 | PWM/PFM | 500KHZ | 宽电压输入，快速动态响应，超低待机功耗，高转换效率，超小纹波，精度±1%
| Hi9002 | 48V | 1.7A | 1A | 内置MOS | SOT23-6 | PWM/PFM | 650KHZ | 宽电压输入，快速动态响应，超低待机功耗，高转换效率，超小纹波
| Hi9100 | 200V | 15A | 10A | 外置MOS | SOT23-5 | PWM/PFM | 150KHZ | 宽电压输入，快速动态响应，高转换效率，支持线损补偿
| Hi9101 | 100V | 3A | 2A | 内置MOS | ESOP-8 | PWM/PFM | 150KHZ | 宽电压输入，快速动态响应，高转换效率，支持线损补偿
| Hi9102 | 60V | 4.5A | 3A | 内置MOS | ESOP-8 | PWM/PFM | 150KHZ | 宽电压输入，快速动态响应，高转换效率，支持线损补偿
| Hi9103 | 150V | 2.3A | 1.5A | 内置MOS | ESOP-8 | PWM/PFM | 150KHZ | 宽电压输入，快速动态响应，高转换效率，支持线损补偿
| Hi9103B | 150V | 1.5A | 1A | 内置MOS | ESOP-8 | PWM/PFM | 150KHZ | 宽电压输入，快速动态响应，高转换效率，支持线损补偿
| Hi9204 | 70V | 1.6A | 0.6A | 内置MOS | SOT23-6 | PWM/PFM | 450KHZ | 宽电压输入，快速动态响应，超低待机功耗，高转换效率，超小纹波
| Hi9214 | 70V | 1.6A | 1A | 内置MOS | ESOP-8 | PWM/PFM | 450KHZ | 宽电压输入，快速动态响应，超低待机功耗，高转换效率，超小纹波
| Hi9205 | 80V | 1.7A | 1A | 内置MOS | SOT23-6 | PWM/PFM | 1MHZ | 宽电压输入，快速动态响应，超低待机功耗，高转换效率，超小纹波
| Hi9216 | 100V | 3A | 2A | 内置MOS | ESOP8 | PWM/PFM | 350KHZ | 宽电压输入，快速动态响应，超低待机功耗，高转换效率，超小纹波
| Hi9231 | 80V | 2A | 1A | 内置MOS | ESOP8 | PWM/PFM | 110KHZ | 宽电压输入，自适应电压输出，高转换效率，超小纹波
| Hi9260 | 150V | 15A | 10A | 外置MOS | ESOP8 | PWM/PFM | 110KHZ | 宽电压输入，快速动态响应，超低待机功耗，高转换效率，超小纹波
| Hi9261 | 100V | 5A | 4A | 内置MOS | ESOP8 | PWM/PFM | 110KHZ | 宽电压输入，快速动态响应，超低待机功耗，高转换效率，超小纹波
| Hi9263 | 150V | 4A | 3A | 内置MOS | ESOP8 | PWM/PFM | 110KHZ | 宽电压输入，快速动态响应，超低待机功耗，高转换效率，超小纹波
| Hi9300 | 120V | 23A | 15A | 外置MOS | ESSOP-10 | PWM/PFM | 可设置频率 | 宽电压输入，大功率输出，快速动态响应，超低待机功耗，高转换效率，超小纹波
| Hi9300E | 120V | 37A | 25A | 外置MOS | ESOP-16 | PWM/PFM | 可设置频率 | 宽电压输入，超大功率输出，快速动态响应，超低待机功耗，高转换效率，超小纹波
恒流系列
型号 |  | 耐压 | 输出峰值电流 | 输出持续电流 | 驱动方式 | 封装 | 工作模式 | 频率 | 特点
升降压/升压/ 降压系列 车灯/教育照明 台灯/医疗/ 摄影灯 | Hi5000Q | 80V | 15A | 10A | 外置MOS | QFN16_4X4 | 平均电流/PWM | 130KHZ | 降压、升压、升降压应用，宽输入电压范围，超低待机功耗，100:1 PWM转模拟调光，10000:1混合调光， ＜±0.5%的负载调整率，支持10:1 模拟调光，无频闪
| Hi5000H | 80V | 15A | 10A | 外置MOS | HTSSOP16 | 平均电流/PWM | 130KHZ | 降压、升压、升降压应用，宽输入电压范围，超低待机功耗，100:1 PWM转模拟调光，10000:1混合调光， ＜±0.5%的负载调整率，支持10:1 模拟调光，无频闪
| Hi5001Q | 80V | 2.3A | 1.5A | 内置MOS | QFN16_4X4 | 平均电流/PWM | 130KHZ | 降压、升压、升降压应用，宽输入电压范围，超低待机功耗，100:1 PWM转模拟调光，10000:1混合调光， ＜±0.5%的负载调整率，支持10:1 模拟调光，无频闪
| Hi5001H | 80V | 2.3A | 1.5A | 内置MOS | HTSSOP16 | 平均电流/PWM | 130KHZ | 降压、升压、升降压应用，宽输入电压范围，超低待机功耗，100:1 PWM转模拟调光，10000:1混合调光， ＜±0.5%的负载调整率，支持10:1 模拟调光，无频闪
| Hi5010Q | 80V | 15A | 10A | 外置MOS | QFN16_4X4 | 平均电流/PWM | 130KHZ | 可检测输出电流，低压差，降压、升压、升降压应用，宽输入电压范围，超低待机功耗，100:1 PWM转模拟调光， 10000:1混合调光， ＜±0.5%的负载调整率，支持10:1 模拟调光，无频闪
| Hi5010H | 80V | 15A | 10A | 外置MOS | HTSSOP16 | 平均电流/PWM | 130KHZ | 可检测输出电流，低压差，降压、升压、升降压应用，宽输入电压范围，超低待机功耗，100:1 PWM转模拟调光， 10000:1混合调光， ＜±0.5%的负载调整率，支持10:1 模拟调光，无频闪
型号 |  | 耐压 | 输入持续电流 | 输出持续电流 | 驱动方式 | 封装 | 工作模式 | 频率 | 特点
升压恒流系列 医疗/摄影灯/ 太阳能/LCD背光 | Hi6000A | 随MOS | 20A | 8A | 外置MOS | ESOP-8 | 平均电流/PWM | 130KHZ | 宽输入电压范围，超低待机功耗，PWM转模拟调光，无频闪，深度调光，无电流纹波
| Hi6001A | 60V | 2.5A | 1A | 内置MOS | ESOP-8 | 平均电流/PWM | 130KHZ | 宽输入电压范围，超低待机功耗，PWM转模拟调光，无频闪，深度调光，无电流纹波
| Hi6000B | 随MOS | 30A | 12A | 外置MOS | ESSOP-10 | 平均电流/PWM | 定频&可配 | 宽输入电压范围，超低待机功耗，PWM转模拟调光，无频闪，深度调光，支持模拟调光，无电流纹波
| Hi6001 | 60V | 2.5A | 1A | 内置MOS | ESSOP-10 | 平均电流/PWM | 定频&可配 | 宽输入电压范围，超低待机功耗，PWM转模拟调光，无频闪，深度调光，支持模拟调光，无电流纹波
| Hi6000C | 随MOS | 7A | 2A | 外置MOS | ESOP-8 | 平均电流/PWM | 130KHZ | 宽输入电压范围，模拟调光，无频闪，无电流纹波
型号 |  | 耐压 | 输出峰值电流 | 输出持续电流 | 驱动方式 | 封装 | 工作模式 | 频率 | 特点
同步/异步 降压系列 激光投影/激光电视 | Hi7200 | 80V | 37A | 25A | 外置MOS | ESSOP-10 | 平均电流/PFM | 变频 | 超高效率同步降压恒流，高辉调光，高调光深度，支持>32K PWM调光 ,支持模拟调光，支持切光调光
| Hi7200A | 80V | 15A | 10A | 外置MOS | ESOP-8 | 平均电流/PFM | 变频 | 高效率异步降压恒流，高辉调光，高调光深度，支持>32K PWM调光 ，支持切光调光
| Hi7200B | 80V | 37A | 25A | 外置MOS | ESSOP-10 | 平均电流/PFM | 变频 | 高效率异步降压恒流，高辉调光，高调光深度，支持>32K PWM调光
| Hi7210 | 80V | 37A | 25A | 外置MOS | QFN16_4X4/ HTSSOP16 | 平均电流/PFM | 变频 | 共阴，超高效率同步降压恒流，高辉调光，高调光深度，支持>32KPWM调光,支持模拟调光，支持切光调光，支持输出纹波电流调节
型号 |  | 耐压 | 输出峰值电流 | 输出持续电流 | 驱动方式 | 封装 | 工作模式 | 频率 | 特点
降压恒流系列 医疗/舞台灯/ 台灯/智能照明/ 户外照明 | Hi7000D | 随MOS | 8A | 5A | 外置MOS | SOT23-6 | 平均电流/PFM | 变频 | 共阳输出，65536:1 高辉调光，1‰深度调光@20K ，超低压差1.5V恒流
| Hi7001 | 100V | 2.3A | 1.5A | 内置MOS | SOP-8 | 平均电流/PFM | 变频 | 共阳输出，65536:1 高辉调光，1‰深度调光@20K ，超低压差1.5V恒流
| Hi7002 | 60V | 3.8A | 2.5A | 内置MOS | SOP-8 | 平均电流/PFM | 变频 | 共阳输出，65536:1 高辉调光，1‰深度调光@20K ，超低压差1.5V恒流
| Hi7003 | 60V | 4.5A | 3A | 内置MOS | SOP-8 | 平均电流/PFM | 变频 | 共阳输出，65536:1 高辉调光，1‰深度调光@20K ，超低压差1.5V恒流
| Hi7003H | 100V | 4.5A | 3A | 内置MOS | SOP-8 | 平均电流/PFM | 变频 | 共阳输出，65536:1 高辉调光，1‰深度调光@20K ，超低压差1.5V恒流
| Hi7005S | 40V | 750mA | 500mA | 内置MOS | SOT23-6 | 平均电流/PFM | 变频 | 共阳输出，65536:1 高辉调光，1‰深度调光@20K ，超低压差1.5V恒流
| Hi7010 | 随MOS | 8A | 5A | 外置MOS | SOT23-6 | 平均电流/PWM | 变频 | 共阳输出，65536:1 高辉调光，1‰深度调光@20K ，超低压差1.5V恒流
| Hi7011 | 100V | 2.3A | 1.5A | 内置MOS | SOP-8 | 平均电流/PWM | 变频 | 共阳输出，65536:1 高辉调光，1‰深度调光@20K ，超低压差1.5V恒流
| Hi7012 | 60V | 3.8A | 2.5A | 内置MOS | SOP-8 | 平均电流/PWM | 变频 | 共阳输出，65536:1 高辉调光，1‰深度调光@20K ，超低压差1.5V恒流
| Hi7015 | 30V | 750mA | 500mA | 内置MOS | SOT23-6 | 平均电流/PWM | 变频 | 共阳输出，65536:1 高辉调光，1‰深度调光@20K ，超低压差1.5V恒流
| Hi7016 | 60V | 750mA | 500mA | 内置MOS | SOT23-6 | 平均电流/PWM | 变频 | 共阳输出，65536:1 高辉调光，1‰深度调光@20K ，超低压差1.5V恒流
| Hi7020 | 随MOS | 12A | 8A | 外置MOS | SOT23-6 | 平均电流/PWM | 变频 | 宽输入电压范围，高压直供电，共阳，65536:1 高辉调光，1‰深度调光@20K ，超低压差，低待机功耗
| Hi7020S | 随MOS | 15A | 10A | 外置MOS | SOP-8 | 平均电流/PWM | 变频 | 宽输入电压范围，高压直供电，共阳，65536:1 高辉调光，1‰深度调光@20K ，超低压差，低待机功耗
| Hi7021 | 100V | 2.3A | 1.5A | 内置MOS | SOP-8 | 平均电流/PWM | 变频 | 宽输入电压范围，高压直供电，共阳，65536:1 高辉调光，1‰深度调光@20K ，超低压差，低待机功耗
| Hi7023 | 60V | 4.5A | 3A | 内置MOS | SOP-8 | 平均电流/PWM | 变频 | 宽输入电压范围，高压直供电，共阳，65536:1 高辉调光，1‰深度调光@20K ，超低压差，低待机功耗
| Hi7023H | 100V | 4.5A | 3A | 内置MOS | SOP-8 | 平均电流/PWM | 变频 | 宽输入电压范围，高压直供电，共阳，65536:1 高辉调光，1‰深度调光@20K ，超低压差，低待机功耗
| Hi7300 | 80V | 15A | 10A | 外置MOS | ESSOP-10 | 平均电流/PWM | 定频&可配 | 宽输入电压范围，超低待机功耗，PWM转模拟调光，无频闪，支持模拟调光, ＜±0.5%的负载调整率，无电流纹波
| Hi7301 | 80V | 2.3A | 1.5A | 内置MOS | ESSOP-10 | 平均电流/PWM | 定频&可配 | 宽输入电压范围，超低待机功耗，PWM转模拟调光，无频闪，支持模拟调光, ＜±0.5%的负载调整率，无电流纹波
| Hi7320 | 80V | 15A | 10A | 外置MOS | ESSOP-10 | 平均电流/PWM | 定频 | 宽输入电压范围，超低待机功耗，PWM转模拟调光，无频闪，支持模拟调光, ＜±0.5%的负载调整率，无电流纹波
| Hi7321 | 80V | 2.3A | 1.5A | 内置MOS | ESOP-8 | 平均电流/PWM | 定频 | 宽输入电压范围，超低待机功耗，PWM转模拟调光，无频闪，支持模拟调光, ＜±0.5%的负载调整率，无电流纹波
| Hi7330 | 80V | 15A | 10A | 外置MOS | ESSOP-10 | 平均电流/PWM | 定频 | 宽输入电压范围，超低待机功耗，PWM转模拟调光，无频闪，支持模拟调光, ＜±0.5%的负载调整率，无电流纹波
| Hi7331 | 80V | 2.3A | 1.5A | 内置MOS | ESSOP-10 | 平均电流/PWM | 定频 | 宽输入电压范围，超低待机功耗，PWM转模拟调光，无频闪，支持模拟调光, ＜±0.5%的负载调整率，无电流纹波
| Hi4315H | 60V | 2.3A | 1.5A | 内置MOS | SOT89-5 | 平均电流/PWM | 变频 | 65536:1 高辉调光，1‰深度调光@20K ，超低压差1.5V恒流，支持模拟调光
| Hi4321 | 100V | 1.5A | 1A | 内置MOS | SOT89-5 | 平均电流/PWM | 变频 | 共阳输出，65536:1 高辉调光，1‰深度调光@20K ，超低压差1.5V恒流
| Hi4322 | 60V | 2.3A | 1.5A | 内置MOS | SOT89-5 | 平均电流/PWM | 变频 | 共阳输出，65536:1 高辉调光，1‰深度调光@20K ，超低压差1.5V恒流
| Hi4325 | 30V | 2.3A | 1.5A | 内置MOS | SOT89-5 | 平均电流/PWM | 变频 | 共阳输出，65536:1 高辉调光，1‰深度调光@20K ，超低压差1.5V恒流
| Hi2600B | 随MOS | 8A | 5A | 外置MOS | SOT23-6 | 平均电流/支持半亮 | 130KHZ | 共阳输出，支持半亮模式
| Hi2601S | 100V | 1.2A | 0.8A | 内置MOS | SOT23-6 | 平均电流/支持半亮 | 130KHZ | 共阳输出，支持半亮模式
| Hi2601B | 100V | 2.3A | 1.5A | 内置MOS | SOP-8 | 平均电流/支持半亮 | 130KHZ | 共阳输出，支持半亮模式
| Hi2602B | 60V | 3.8A | 2.5A | 内置MOS | SOP-8 | 平均电流/支持半亮 | 130KHZ | 共阳输出，支持半亮模式
| Hi2801 | 100V | 2.3A | 1.5A | 内置MOS | SOP-8 | 平均电流 | 变频 | 共阳输出
| Hi2802 | 60V | 3.8A | 2.5A | 内置MOS | SOP-8 | 平均电流 | 变频 | 共阳输出
型号 |  | 耐压 | 输出峰值电流 | 输出持续电流 | 驱动方式 | 封装 | 最大封装功耗 | 工作模式 | 特点
线性 摄影灯/台灯/ 车灯 /医疗 | X10S | 46V | - | 500mA | 线性恒流 | SOT89-5 | 0.8W | 线性恒流 | 65536:1 高辉调光，1V压差可恒流，PWM深度调光
| X30 | 46V | - | 350mA*3 | 线性恒流 | ESOP-8 | 1W | 线性恒流 | 三路PWM独立调光，65536:1 高辉调光，1V压差可恒流，PWM深度调光
| X30L | 46V | - | 350mA*3 | 线性恒流 | ESOP-8 | 1W | 线性恒流 | 三路PWM独立调光，低电平有效，65536:1 高辉调光，1V压差可恒流，PWM深度调光
| X11T | 46V | - | 1A | 线性恒流 | TO252-4 | 2W | 线性恒流 | 65536:1 高辉调光，1V压差可恒流，PWM深度调光
| Hi1240 | 随MOS | - | 5A | 外置MOS | SOT23-6 | 随MOS | 线性恒流 | 低功耗模式，1000:1调光，0.2V压差可恒流，单路PWM深度调光
| Hi1243 | 30V | - | 300mA | 内置MOS | SOT23-6 | 0.4W | 线性恒流 | 低功耗模式，1000:1调光，0.2V压差可恒流，单路PWM深度调光
| Hi1243E | 30V | - | 2A | 内置MOS | ESOP-8 | 1W | 线性恒流 | 低功耗模式，1000:1调光，0.2V压差可恒流，单路PWM深度调光/模拟调光
| Hi1246 | 60V | - | 300mA | 内置MOS | SOT23-6 | 0.4W | 线性恒流 | 低功耗模式，1000:1调光，0.2V压差可恒流，单路PWM深度调光
| Hi1246E | 60V | - | 2A | 内置MOS | ESOP-8 | 1W | 线性恒流 | 低功耗模式，1000:1调光，0.2V压差可恒流，单路PWM深度调光/模拟调光
| Hi12410W | 100V | - | 1.5A | 内置MOS | ESOP-8 | 1W | 线性恒流 | 1000:1调光，0.2V压差可恒流，单路PWM深度调光/模拟调光
| Hi12410S | 100V | - | 1.5A | 内置MOS | DFN3*3-8L | 1W | 线性恒流 | 1000:1调光，0.2V压差可恒流，单路PWM深度调光/模拟调光
| Hi1500 | 随MOS | - | 5A | 外置MOS | SOT23-6 | 随MOS | 线性恒流 | 1000:1调光，0.4V压差可恒流，单路PWM转模拟，深度调光，无频闪，无电流纹波
| Hi1503E | 30V | - | 1.5A | 内置MOS | ESOP-8 | 1W | 线性恒流 | 1000:1调光，0.4V压差可恒流，单路PWM转模拟，深度调光，无频闪，无电流纹波
| Hi1506E | 60V | - | 1.5A | 内置MOS | ESOP-8 | 1W | 线性恒流 | 1000:1调光，0.4V压差可恒流，单路PWM转模拟，深度调光，无频闪，无电流纹波
| Hi15010 | 100V | - | 1.0A | 内置MOS | ESOP-8 | 1W | 线性恒流 | 1000:1调光，0.4V压差可恒流，单路PWM转模拟，深度调光，无频闪，无电流纹波
DMX512解码驱动系列
型号 |  | 耐压 | 输出峰值电流 | 输出持续电流 | 拓扑 | 封装 | 灰度 | 刷新率 | 特点
Hi512系列 投光灯/ 点光源 / 洗墙灯 | Hi512ES | 36V | - | 17mA | 差分并联 | SSOP-10 | 65536 | 16K | 低辉消抖、内置同步效果、抗干扰、伽玛可调、同步自检、自动编址
| Hi512E4 | 36V | - | 60mA | 差分并联 | SOP-16 | 65536 | 16K | 低辉消抖、内置同步效果、抗干扰、伽玛可调、同步自检、自动编址
| Hi512D4 | 36V | - | 125mA | 差分并联 | SOP-16 | 65536 | 16K | 低辉消抖、内置同步效果、抗干扰、伽玛可调、同步自检、自动编址
| Hi512D5 | 36V | - | 125mA | 差分并联 | SOP-16 | 65536 | 16K | 低辉消抖、内置同步效果、抗干扰、伽玛可调、同步自检、自动编址
| Hi512DS | 36V | - | 200mA | 差分并联 | ESSOP-10 | 65536 | 16K | 低辉消抖、内置同步效果、抗干扰、伽玛可调、同步自检、自动编址
| Hi512D4H | 36V | - | 300mA | 差分并联 | ESOP-16 | 65536 | 16K | 低辉消抖、内置同步效果、抗干扰、伽玛可调、同步自检、自动编址
| Hi512D5H | 36V | - | 300mA | 差分并联 | ESOP-16 | 65536 | 16K | 低辉消抖、内置同步效果、抗干扰、伽玛可调、同步自检、自动编址
| Hi512A0 | - | - | TTL | 纯转发 | SOP-8 | - | - | 抗干扰、转码、支持归零码和DMX512混合组网，支持自通道编址
| Hi512AS | - | - | TTL | 差分并联 | SOP-10 | 65536 | 4K | 抗干扰、伽玛可调、上电自检、小封装
| Hi512A4 | - | - | TTL | 差分并联 | ESOP-8 | 65536 | 4K | 抗干扰、伽玛可调、上电自检、小封装
| Hi512A4L | - | - | TTL | 差分并联 | SOP-16 | 65536 | 4K | 抗干扰、伽玛可调、上电自检
| Hi512F | 40V |  | 60mA | 差分并联 | SSOP10/ESSOP10/ SOP8/ESOP8/ SOP-16 | 65536 | 16K | 低辉消抖、内置同步效果、抗干扰、伽玛2.2、同步自检、低辉补偿、3bit电流增益可调、内置EEPROM，4096寻址三重备份、宽范围波特率自适应，0.2-1.6Mbps，过温降电流
LDO系列
型号 |  | 耐压 | 输出峰值电流 | 输出持续电流 | 输出电压 | 封装 | 输出电压精度 | 低待机功耗 | 特点
HLD系列 线性稳压 | HLD3350AL | 50V | - | 250MA | 3.3V | SOT89/SOT23-3/ SOT-23 | ±1% | 2uA | 输出短路保护，低功耗，温漂系数小，低压差，高精度
| HLD5050AL | 50V | - | 250MA | 5V | SOT89/SOT23-3/ SOT-23 | ±1% | 2uA | 输出短路保护，低功耗，温漂系数小，低压差，高精度

## 欧创芯DC-DC,LED驱动
| 深圳欧创芯半导体科技有限公司 产品介绍 1111 |  | 深圳欧创芯半导体有限公司
Shenzhen OCX Semiconductor Co .,Ltd.
网址： | https://www.hxkchips.com/ |  | 联系人： | 黄先生 | 电话：13480102028
DC-DC降压恒压系列(中低压应用) | DC-DC 降压恒压系列
| 型号 | 封装 | 输入电压范围 | 输出电压范围 | 输出电流范围 | 输出功率范围 | 驱动方式 | 效率 | 工作模式/频率 | 工作架构 | 静态电流 | 备注
| OC2006 | ESOP8 | 8～150V | ≤Vi-4V | ≤1.5A | 15W | 内置MOS | 最大95% | 固定频率140K | 浮地架构 | 低至700uA | CV/CC
| OC5804L | ESOP8 | 8～120V | ≤Vi-4V | ≤2A | 25W | 内置MOS | 最大95% | 固定频率140K | 浮地架构 | 低至700uA | CV/CC
| OC2004 | ESOP8 | 8～100V | ≤Vi-4V | ≤2A | 20W | 内置MOS | 最大95% | 固定频率140K | 浮地架构 | 低至700uA | CV/CC
| OCE200 | ESOP8 | 8～150V | ≤Vi-4V | ≤1.5A | 15W | 内置MOS | 最大95% | 固定频率140K | 浮地架构 | 低至700uA | CV
| OC5800L | ESOP8 | 8～100V | ≤Vi-4V | ≤2A | 20W | 内置MOS | 最大95% | 固定频率140K | 浮地架构 | 低至700uA | CV/CC
| OC5800E | ESOP8 | 8～100V | ≤Vi-4V | ≤4A | 40W | 内置MOS | 最大95% | 固定频率140K | 浮地架构 | 低至700uA | CV/CC
| OC5801L | SOP8 | 8～150V | ≤Vi-4V | ≤10A | 120W | 外置MOS | 最大96% | 固定频率140K | 浮地架构 | 低至700uA | CV/CC
| OC5802L | ESOP8 | 8～60V | ≤Vi-4V | ≤3A | 25W | 内置MOS | 最大95% | 固定频率140K | 浮地架构 | 低至700uA | CV/CC
| OC5806L | ESOP8 | 8～150V | ≤Vi-4V | ≤1.5A | 15W | 内置MOS | 最大95% | 固定频率140K | 浮地架构 | 低至700uA | CV/CC
| OC5804L | ESOP8 | 8～120V | ≤Vi-4V | ≤2A | 25W | 内置MOS | 最大95% | 固定频率140K | 浮地架构 | 低至700uA | CV/CC
| OC5808L | ESOP8 | 8～100V | ≤Vi-4V | ≤1.5A | 15W | 内置MOS | 最大95% | 固定频率140K | 浮地架构 | 低至700uA | CV/CC
| OC58655B | MSOP10 | 8～100V | ≤Vi-2V | ≤6A | 100W | 外置MOS | 最大95% | 固定频率150K | 实地架构 | 关机6uA | CV
| OC58650 | ESOP8 | 8～100V | ≤Vi-2V | ≤2A | 25W | 内置MOS | 最大95% | 固定频率150K | 实地架构 | 关机6uA | CV
| OC58658 | ESOP8 | 8～100V | ≤Vi-2V | ≤1.5A | 15W | 内置MOS | 最大95% | 固定频率150K | 实地架构 | 关机6uA | CV
| OC58652 | ESOP8 | 8～60V | ≤Vi-2V | ≤2.5A | 30W | 内置MOS | 最大95% | 固定频率150K | 实地架构 | 关机6uA | CV
| OCE100 | ESOP8 | 8～100V | ≤Vi-2V | ≤1.2A | 12W | 内置MOS | 最大94% | 固定频率150K | 实地架构 | 关机6uA | CV
| OC5862 | ESOP8 | 5.5～60V | ≤Vi-2V | ≤0.8A | 14W | 内置MOS | 最大93% | 可调频率最大1MHZ | 实地架构 | 低至460uA | CV
| OC5864 | SOT23-6 | 5.5～60V | ≤Vi-2V | ≤0.6A | 8W | 内置MOS | 最大93% | 固定频率500KHZ | 实地架构 | 低至460uA | CV
| OC5823 | SOP8 | 5.5～60V | ≤Vi-1V | ≤5A | 40W | 外置MOS | 最大95% | 可调频率/默认140K | 实地架构 | 150uA | CV
| OC5818 | SOP8 | 5.5～30V | ≤Vi-1V | ≤2.5A | 30W | 内置MOS | 最大94% | 可调频率/默认140K | 实地架构 | 150uA | CV
| OC5820 | SOP8 | 5.5～40V | ≤Vi-1V | ≤2.5A | 30W | 内置MOS | 最大94% | 可调频率/默认140K | 实地架构 | 150uA | CV
| OC5822 | SOP8 | 5.5～60V | ≤Vi-1V | ≤1.5A | 18W | 内置MOS | 最大94% | 可调频率/默认140K | 实地架构 | 150uA | CV
| OC5840 | ESOP8 | 4.5～35V | ≤Vi-0.6V | ≤3.0A | 30W | 同步/内置MOS | 最大96% | 可调频率/默认330K | 实地架构 | 低至350uA | CV
| OC5816 | SOT23-6 | 3.5～18V | ≤Vi-0.6V | ≤2.0A | 12W | 同步/内置MOS | 最大96% | 固定频率600K | 实地架构 | 低至260uA | CV
LED恒流系列(中低压应用) | LED DRIVER DC-DC升压恒流系列
| 型号 | 封装 | 输入电压范围 | 输出电压范围 | 输入电流范围 | 输出功率范围 | 驱动方式 | 效率 | 工作模式/频率 | 电流采样方式 | 调光功能
| OC6701 | SOP8 | 3.2～100V | ≥Vi+1V | ≤6A | ≤60W | 外置MOS | 最大95% | 固定Toff/频率可调 | 平均电流采样 | EN使能/FB调光
| OC6700 | ESOP8 | 3.2～60V | ≥Vi+1V | ≤2A | ≤20W | 内置MOS | 最大95% | 固定Toff/频率可调 | 平均电流采样 | EN使能/FB调光
| OC6702 | ESOP8 | 3.2～100V | ≥Vi+1V | ≤1A | ≤20W | 内置MOS | 最大95% | 固定Toff/频率可调 | 平均电流采样 | EN使能/FB调光
| OC6701B | SOP8 | 2.6～100V | ≥Vi+1V | ≤6A | ≤60W | 外置MOS | 最大95% | 固定Toff/频率可调 | 平均电流采样 | EN使能/FB调光
| OC6700B | ESOP8 | 2.6～60V | ≥Vi+1V | ≤2A | ≤20W | 内置MOS | 最大95% | 固定Toff/频率可调 | 平均电流采样 | EN使能/FB调光
| OC6702B | ESOP8 | 2.6～100V | ≥Vi+1V | ≤1A | ≤20W | 内置MOS | 最大95% | 固定Toff/频率可调 | 平均电流采样 | EN使能/FB调光
| OC6781 | SOP8 | 5～100V | ≥Vi+1V | ≤10A | ≤100W | 外置MOS | 最大96% | 固定频率/频率可调 | 平均电流采样 | EN使能/FB调光
| OC6780 | ESOP8 | 5～100V | ≥Vi+1V | ≤2.5A | ≤30W | 内置MOS | 最大96% | 固定频率/频率可调 | 平均电流采样 | EN使能/FB调光
LED DRIVER DC-DC降压恒流系列
| 型号 | 封装 | 输入电压范围 | 输出电压范围 | 输出电流范围 | 输出功率范围 | 驱动方式 | 效率 | 工作模式/频率 | 电流采样方式 | 调光功能
| OC5021B | SOT23-6 | 3.1～150V | ≤Vi-1V | ≤5A | ≤40W | 外置MOS | 最大95% | 固定Toff/频率可调 | 峰值电流采样 | PWM调光／线性调光
| OC5022B | ESOP8 | 3.1～60V | ≤Vi-1.2V | ≤2.5A | ≤25W | 内置MOS | 最大95% | 固定Toff/频率可调 | 峰值电流采样 | PWM调光／线性调光
| OC5020B | ESOP8 | 3.1～100V | ≤Vi-1.2V | ≤2A | ≤20W | 内置MOS | 最大95% | 固定Toff/频率可调 | 峰值电流采样 | PWM调光／线性调光
| OC5028B | ESOP8 | 3.1～100V | ≤Vi-1.2V | ≤1.2A | ≤15W | 内置MOS | 最大95% | 固定Toff/频率可调 | 峰值电流采样 | PWM调光／线性调光
| OC5038 | ESOP8 | 3.1～90V | ≤Vi-1.2V | ≤1.2A | ≤15W | 内置MOS | 最大95% | 固定Toff/频率可调 | 峰值电流采样 | PWM调光／线性调光
| OC5038T | SOT23-6 | 3.1～90V | ≤Vi-1.2V | ≤0.8A | ≤8W | 内置MOS | 最大95% | 固定Toff/频率可调 | 峰值电流采样 | PWM调光／线性调光
| OC5121 | SOT23-6 | 8～150V | ≤Vi-0.6V | ≤5A | ≤40W | 外置MOS | 最大95% | 固定频率140K | 平均电流采样 | 支持100%－50%分档调光
| OC5122 | ESOP8 | 8～60V | ≤Vi-0.8V | ≤2.5A | ≤30W | 内置MOS | 最大95% | 固定频率140K | 平均电流采样 | 支持100%－50%分档调光
| OC5120BA | ESOP8 | 8～100V | ≤Vi-0.8V | ≤2.5A | ≤25W | 内置MOS | 最大95% | 固定频率140K | 平均电流采样 | 支持100%－50%分档调光
| OC5120 | ESOP8 | 8～100V | ≤Vi-0.8V | ≤3A | ≤30W | 内置MOS | 最大95% | 固定频率140K | 平均电流采样 | 支持100%－50%分档调光
| OC5128 | ESOP8 | 8～100V | ≤Vi-0.8V | ≤1.2A | ≤15W | 内置MOS | 最大95% | 固定频率140K | 平均电流采样 | 支持100%－50%分档调光
| OC5138 | ESOP8 | 8～90V | ≤Vi-0.8V | ≤1.2A | ≤15W | 内置MOS | 最大95% | 固定频率140K | 平均电流采样 | 支持100%－50%分档调光
| OC5116L | ESOP8 | 8～90V | ≤Vi-0.8V | ≤1.2A | ≤15W | 内置MOS | 最大95% | 固定频率140K | 平均电流采样 | 支持100%－50%分档调光
| OC5116B | ESOP8 | 8～100V | ≤Vi-0.8V | ≤1.2A | ≤15W | 内置MOS | 最大95% | 固定频率140K | 平均电流采样 | 支持100%－50%分档调光
| OC5116BA | ESOP8 | 8～100V | ≤Vi-0.8V | ≤2.5A | ≤25W | 内置MOS | 最大95% | 固定频率140K | 平均电流采样 | 支持100%－50%分档调光
| OC5116A | ESOP8 | 8～100V | ≤Vi-0.8V | ≤3A | ≤30W | 内置MOS | 最大95% | 固定频率140K | 平均电流采样 | 支持100%－50%分档调光
| OC5138T | SOT23-6 | 8～90V | ≤Vi-1V | ≤0.8A | ≤8W | 内置MOS | 最大95% | 固定频率140K | 平均电流采样 | 支持100%－50%分档调光
| OC5721 | SOT23-6 | 8～100V | ≤Vi-0.6V | ≤5A | ≤40W | 外置MOS | 最大95% | 固定频率140K | 平均电流采样 | 支持100%－50%分档调光/EN使能
| OC5722 | ESOP8 | 8～60V | ≤Vi-0.8V | ≤2.5A | ≤30W | 内置MOS | 最大95% | 固定频率140K | 平均电流采样 | 支持100%－50%分档调光
| OC5720 | ESOP8 | 8～100V | ≤Vi-0.8V | ≤2A | ≤20W | 内置MOS | 最大95% | 固定频率140K | 平均电流采样 | 支持100%－50%分档调光
| OC5738 | ESOP8 | 8～90V | ≤Vi-0.8V | ≤1.2A | ≤15W | 内置MOS | 最大95% | 固定频率140K | 平均电流采样 | 支持100%－50%分档调光
| OC5732 | ESOP8 | 8～90V | ≤Vi-0.8V | ≤1.2A | ≤15W | 内置MOS | 最大95% | 固定频率140K | 平均电流采样 | EN开/关
| OC5215 | SOT89-5 | 5.5～30V | ≤Vi-0.8V | ≤1.5A | ≤18W | 内置MOS | 最大95% | 频率可调 | 平均电流采样 | PWM调光/线性调光
| OC5219 | SOT89-5 | 5.5～30V | ≤Vi-0.8V | ≤1.0A | ≤15W | 内置MOS | 最大95% | 频率可调 | 平均电流采样 | PWM调光/线性调光
| OC5211 | SOT89-5 | 5.5～30V | ≤Vi-0.8V | ≤1.2A | ≤18W | 内置MOS | 最大95% | 频率可调 | 平均电流采样 | PWM调光
| OC5213 | SOT23-5 | 5.5～30V | ≤Vi-1.0V | ≤0.8A | ≤10W | 内置MOS | 最大95% | 频率可调 | 平均电流采样 | PWM调光
| OC5217 | SOT23-5 | 5.5～30V | ≤Vi-1.0V | ≤0.8A | ≤10W | 内置MOS | 最大95% | 频率可调 | 平均电流采样 | PWM调光/线性调光
| OC5265B | SOT89-5 | 4.8～65V | ≤Vi-0.8V | ≤1.2A | ≤15W | 内置MOS | 最大96% | 频率可调 | 平均电流采样 | PWM调光/线性调光
| OC5255 | SOT89-5 | 4.8～50V | ≤Vi-0.8V | ≤1.2A | ≤15W | 内置MOS | 最大96% | 频率可调 | 平均电流采样 | PWM调光/线性调光
| OC5266 | ESOP8 | 5.5～60V | ≤Vi-0.8V | ≤3A | ≤30W | 内置MOS/可外扩 | 最大96% | 频率可调 | 平均电流采样 | PWM调光/线性调光
| OC5266B | ESOP8 | 4.8～65V | ≤Vi-0.8V | ≤1.5A | ≤30W | 内置MOS | 最大96% | 频率可调 | 平均电流采样 | PWM调光/线性调光
| OC5267 | SOT23-5 | 5.5～60V | ≤Vi-1V | ≤0.8A | ≤8W | 内置MOS | 最大95% | 频率可调 | 平均电流采样 | PWM调光/线性调光
| OC5267B | SOT23-5 | 4.8～65V | ≤Vi-1V | ≤0.8A | ≤8W | 内置MOS | 最大95% | 频率可调 | 平均电流采样 | PWM调光/线性调光
| OC5257 | SOT23-5 | 4.8～50V | ≤Vi-1V | ≤0.8A | ≤8W | 内置MOS | 最大95% | 频率可调 | 平均电流采样 | PWM调光/线性调光
| OC5268 | ESOP8 | 5.5～70V | ≤Vi-1V | ≤2.0A | ≤60W | 内置MOS | 最大98% | 频率可调 | 平均电流采样 | PWM调光/线性调光
|  | ESOP8 | 5.5～70V | ≤Vi-1V | ≤10A | ≤100W | 外置MOS | 最大99% | 频率可调 | 平均电流采样 | PWM调光/线性调光
| OC5260 | ESOP8 | 5.5～60V | ≤Vi-0.8V | ≤2.5A | ≤40W | 内置MOS | 最大95% | 频率可调 | 平均电流采样 | PWM调光/线性调光独立
| OC5262 | ESOP8 | 5.5～60V | ≤Vi-0.8V | ≤2.5A | ≤40W | 内置MOS | 最大95% | 频率可调 | 平均电流采样 | PWM调光/线性调光
| OC5221 | SOT23-6 | 5～100V | ≤Vi-1V | ≤6A | ≤80W | 外扩MOS | 最大95% | 频率可调 | 平均电流采样 | PWM调光/线性调光独立
| OC5220 | SOP8 | 5～100V | ≤Vi-1V | ≤1.8A | ≤40W | 内置MOS | 最大95% | 频率可调 | 平均电流采样 | PWM调光/线性调光独立
| OC5222 | SOP8 | 5～60V | ≤Vi-1V | ≤2.5A | ≤40W | 内置MOS | 最大95% | 频率可调 | 平均电流采样 | PWM调光/线性调光独立
| OC5222A | SOP8 | 5～60V | ≤Vi-1V | ≤3.0A | ≤50W | 内置MOS | 最大95% | 频率可调 | 平均电流采样 | PWM调光/线性调光独立
| OC5228 | SOP8 | 5～100V | ≤Vi-1V | ≤1.2A | ≤25W | 内置MOS | 最大95% | 频率可调 | 平均电流采样 | PWM调光/线性调光独立
| OC5226 | SOT23-6 | 5～100V | ≤Vi-1V | ≤0.8A | ≤8W | 内置MOS | 最大95% | 频率可调 | 平均电流采样 | PWM调光/线性调光独立
| OC5221BT | SOT23-6 | 5～100V | ≤Vi-1V | ≤6A | ≤80W | 外扩MOS | 最大95% | 频率可调 | 平均电流采样 | PWM调光/线性调光独立
| OC5222B | SOP8 | 5～60V | ≤Vi-1V | ≤2.5A | ≤40W | 内置MOS | 最大96% | 频率可调 | 平均电流采样 | PWM调光/线性调光独立
| OC5222BA | SOP8 | 5～60V | ≤Vi-1V | ≤3.0A | ≤45W | 内置MOS | 最大96% | 频率可调 | 平均电流采样 | PWM调光/线性调光独立
| OC5220B | SOP8 | 5～100V | ≤Vi-1V | ≤1.8A | ≤40W | 内置MOS | 最大95% | 频率可调 | 平均电流采样 | PWM调光/线性调光独立
| OC5228B | SOP8 | 5～100V | ≤Vi-1V | ≤1.2A | ≤25W | 内置MOS | 最大95% | 频率可调 | 平均电流采样 | PWM调光/线性调光独立
| OC522C | SOP8 | 5～100V | ≤Vi-1V | ≤1.2A | ≤25W | 内置MOS | 最大95% | 频率可调 | 平均电流采样 | PWM调光
| OC522B | SOP8 | 5～100V | ≤Vi-1V | ≤2.5A | ≤45W | 内置MOS | 最大95% | 频率可调 | 平均电流采样 | PWM调光
| OC5232B | SOT89-5 | 5～60V | ≤Vi-1V | ≤1.2A | ≤18W | 内置MOS | 最大95% | 频率可调 | 平均电流采样 | PWM调光/支持多路共阳
| OC5011B | SOT23-6 | 5.5～60V | ≤Vi-0.8V | ≤10A | ≤60W | 外置MOS | 最大96% | 频率可调 | 平均电流采样 | PWM调光
| OC5031B | SOT23-6 | 5.5～60V | ≤Vi-0.8V | ≤10A | ≤100W | 外置MOS | 最大96% | 频率可调 | 平均电流采样 | PWM调光/线性调光
| OC5033 | SOT23-6 | 5.5～60V | ≤Vi-0.8V | ≤10A | ≤100W | 外置MOS | 最大96% | 频率可调 | 平均电流采样 | PWM调光/线性调光
| OC5010B | ESOP8 | 5.5～60V | ≤Vi-0.8V | ≤2.5A | ≤20W | 内置MOS | 最大96% | 频率可调 | 平均电流采样 | PWM调光/线性调光
| OC5401 | ESOP8 | 16～60V | ≤Vi-1V | ≤5A | ≤100W | 外置MOS | 最大94% | 频率可调 | 平均电流采样 | PWM调光/线性调光
| OC5401M | SOP16 | 16～60V | ≤Vi-1V | ≤2.5A | ≤40W | 内置MOS | 最大94% | 频率可调 | 平均电流采样 | PWM调光/线性调光
| OC5402 | SOP16 | 16～60V | ≤Vi-1V | ≤5A | ≤100W | 外置MOS | 最大94% | 频率可调 | 平均电流采样 | PWM调光/线性调光
同步开关降压LED DRIVER DC-DC降压恒流系列
| 型号 | 封装 | 输入电压范围 | 输出电压范围 | 输出电流范围 | 输出功率范围 | 驱动方式 | 效率 | 频率 | 电流采样方式 | 调光功能
| OC5501 | MSOP10 | 5.5V～36V | ≤Vi-0.8V | ≤5A | ≤60W | 外置MOS | 最大97% | 频率可调 | 平均电流采样 | PWM调光/线性调光
| OC5502 | QFN10 | 5.5V～36V | ≤Vi-0.8V | ≤2.5A | ≤25W | 内置MOS | 最大95% | 频率可调 | 平均电流采样 | PWM调光/线性调光
LED DRIVER DC-DC升降压恒流系列
| 型号 | 封装 | 输入电压范围 | 输出电压范围 | 输出电流范围 | 输出功率范围 | 驱动方式 | 效率 | 频率 | 电流采样方式 | 调光功能
| OC4001 | SOP8 | 5～100V | 3.2～100V | ≤3A | 50W | 外置MOS | 最大93% | 固定Toff/频率可调 | 平均电流采样 | EN使能
| OC4000 | ESOP8 | 5～100V | 3.2～100V | ≤1A | 30W | 内置MOS | 最大93% | 固定Toff/频率可调 | 平均电流采样 | NC
LED DRIVER 线性恒流驱动芯片系列
| 型号 | 封装 | 输入电压范围 | VDD电压范围 | 输出电压范围 | 输出电流范围 | 驱动方式 | 输出功率范围 | 效率 | 反馈电压 | 调光功能
| OC7135 | SOT89-3 | 2.7-5.5V | 2.7-5.5V | ≤Vi | 固定<400mA | 内置MOS | 大于3W,实际决定于IC耗散功率 | 最大99% | 固定输出电流 | 通过VDD调光 | 备注
| OC7141 | SOT23-5 | 2.5-100V | 2.5-6V | ≤Vi | ≤3A | 外置MOS | 大于5W,实际决定于IC耗散功率 | 最大99% | 100mV | PWM调光
| OC7140 | ESOP8 | 2.5-30V | 2.5-6V | ≤Vi | ≤2A | 内置MOS | 大于5W,实际决定于IC耗散功率 | 最大99% | 100mV | PWM调光
| OC7140Y | ESOP8 | 2.5-60V | 2.5-6V | ≤Vi | ≤1500mA | 内置MOS | 大于3W,实际决定于IC耗散功率 | 最大99% | 100mV | PWM调光
| OC7146 | ESOP8 | 2.5-90V | 2.5-6V | ≤Vi | ≤800mA | 内置MOS | 大于3W,实际决定于IC耗散功率 | 最大99% | 100mV | PWM调光
| OC7143 | SOT23-5 | 4.5-100V | 4.5-40V | ≤Vi | ≤5A | 外置MOS | 大于60W,实际决定于IC耗散功率 | 最大99% | 100mV | PWM调光
| OC7100B | ESOP8 | 4.5-40V | 4.5-40V | ≤Vi | ≤1500mA | 内置MOS | ≤15W | 最大99% | 100mV | PWM调光/模拟调光 | 热电分离
| OC7102C | DFN5X6-8L | 4.5-40V | 4.5-40V | ≤Vi | ≤1500mA | 内置MOS | ≤20W | 最大99% | 100mV | 模拟调光 | 热电分离
| OC7110C | ESOP8 | 4.5-40V | 4.5-40V | ≤Vi | ≤1500mA | 内置MOS | ≤15W | 最大99% | 100mV | NC
| OC7104 | ESOP8 | 4.5-60V | 4.5-40V | ≤Vi | ≤2400mA | 内置MOS | ≤25W | 最大99% | 100mV | 模拟调光
| OC7201C | 5054-6P | 4.5-40V | 4.5-40V | ≤Vi | ≤2400mA | 内置MOS | ≤32W | 最大99% | 100mV | 模拟调光 | 热电分离
| OC7202C | 5054-6P | 4.5-40V | 4.5-40V | ≤Vi | ≤3600mA | 内置MOS | ≤48W | 最大99% | 100mV | NC | 热电分离
LED DRIVER DC-DC降压恒流专用IC系列：多功能LED手电筒专用芯片
| 型号 | 封装 | 输入电压范围 | 输出电压范围 | 输出电流范围 | 输出功率范围 | 驱动方式 | 效率 | 工作模式/频率 | 电流采样方式 | 调光功能
| OC5331 | SOT23-6 | 3.2～150V | ≤Vi-1V | ≤5A | 40W | 外置MOS | 最大95% | 固定Toff/频率可调 | 峰值电流采样 | 100%-25%-爆闪
| OC5338 | ESOP8 | 3.2～100V | ≤Vi-1.2V | ≤1.5A | ≤15W | 内置MOS | 最大95% | 固定Toff/频率可调 | 峰值电流采样 | 100%-25%-爆闪
| OC5330 | ESOP8 | 3.2～100V | ≤Vi-1.2V | ≤2A | ≤20W | 内置MOS | 最大95% | 固定Toff/频率可调 | 峰值电流采样 | 100%-25%-爆闪
DC-DC升压恒压系列(中低压应用) | DC-DC 升压恒压系列
| 型号 | 封装 | 输入电压范围 | 输出电压范围 | 输入电流范围 | 输出功率范围 | 驱动方式 | 效率 | 工作模式/频率 | 反馈电压 | 静态电流
| OC6801B | SOP8 | 5～400V | ≥Vi+1V | ≤8A | 80W | 外置MOS | 最大95% | 固定频率/频率可调 | 1V | 低至75uA
| OC6800B | ESOP8 | 5～100V | ≥Vi+1V | ≤2.5A | 20W | 内置MOS | 最大95% | 固定频率/频率可调 | 1V | 低至75uA
| OC6822 | ESOP8 | 5～60V | ≥Vi+1V | ≤3A | 30W | 内置MOS | 最大96% | 固定频率/频率可调 | 1V | 低至75uA
| OC6820 | SOT23-6 | 2.3-18V | ≥Vi+1V | ≤4A | 18W | 内置MOS | 最大96% | 固定频率1.2M | 1V | 低至100uA | 2024-Q4
超低功耗DC-DC 升压恒压系列
| 型号 | 封装 | 输入电压范围 | 输出电压范围 | 输出负载范围 | 调光功能 | 同步/异步 | 效率 | 待机功耗 | 输出电压纹波 | 输出电压精度
| OC6811 | SOT23-3 | 0.9～3.5V | 1.8～3.5V | ≤300mA | N/A | 同步 | 最大93% | ≤3uA | ≤4mV | ±2%
| OC6813 | SOT23-3/SOT23-5 | 0.9～3.6V | 1.8～3.6V | ≤300mA | N/A | 同步 | 最大93% | ≤18uA | ≤4mV | ±2% | 主推
线性稳压器 | 低功耗高耐压线性稳压器
| 型号 | 封装 | 输入电压范围 | 输出电压范围 | 导通压降 | 输出电流范围 | 静态电流 | PSRR@1KHZ | 保护功能 | 输出电压纹波 | 输出电压精度
| OC75XX | SOT89-3/SOT23-3 | 3.5V～40V | 2.5～5.2V | 600mV@100mA | ≤150mA | 3.5uA | 60DB | OCP/OTP/SCP | ≤4mV | ±2%
功率管驱动器 | 12V MOSFET驱动器
| 型号 | 封装 | 输入电压范围 | BST电压 | 上升沿时间 | 下降沿时间 | 使能开启时间 | 使能关断时间 | 延迟时间 | 使能控制 | 驱动方式
| OC3001 | SOP8/DFN8 | 4.6～13.2V | ≤48V | ≤100ns | ≤30ns | ≤35ns | ≤35ns | ≤85ns | PWM控制 | 半桥驱动
3.6A刷式直流电机驱动器
| 型号 | 封装 | 输入电压范围 | 通道数 | 峰值电流 | Rdson | 欠压保护 | 过温保护 | 短路保护 | 使能控制 | 驱动方式
| OC8870 | ESOP8 | 6.5～38V | 1 | 3.6A | 565mR/565mR | YES | YES | YES | PWM控制 | 直流电机驱动/单H桥
电芯保护IC | 二合一单节电芯保护IC
| 型号 | 封装 | 输入电压范围 | 待机电流 | 工作电流 | Rdson | 过放电流 | 过放电压 | 过放电释放 |  | 过温保护
| OC2000 | SOT23-5 | 2.3～4.5V | 0.8uA | 1uA | 60mR | 3A | 2.4V | 3.0V |  | 120℃
MCU | 8位MCU
| 型号 | 封装 | 工作电压范围 | 存储器 | 数据处理能力 | I/O端口数量 | 运行速度 | 看门狗功能 | 复位功能 | 静态电流 | 工作电流
| OC8P0801C | SOP8/SOT23-6 | 2～5.5V | 1K OTP/49Byte SRAM | 8位 | 6 | 8M/2T | EN | EN | 低至1uA | 低至500uA

## AGM MOS
AGM Semiconductor Power MOSFET Products Selection Guide Jun-2026 | [16 empty] | 高压MOS，碳化硅产品请咨询
NO. | Part ID | Type | ESD | BVDSS | VGS [V] | VTH [V] | ID [A] | RDON Typ * [mohm] @VGS= |  |  |  | Ciss [pF] | Coss [pF] | Crss [pF] | Package | 现在更新模板
[8 empty] | 10V | 4.5V | 2.5V | 1.8V | Freq=1MHz
| AGM204D | NMOS | NO | 20 | ±12 | 0.5~1.1 | 110 | -- | 2.6 | 3.5 | -- | 3452 | 521 | 398 | TO-252 | VER2.81
| AGM205D | NMOS | NO | 20 | ±12 | 0.4~1.1 | 100 | -- | 3 | 4 | -- | 2620 | 338 | 294 | TO-252 | VER2.82
| AGM206AP | NMOS | NO | 20 | ±12 | 0.5~1.1 | 60 | -- | 5 | 6 | -- | 1942 | 206 | 171 | PDFN33*33 | VER2.72
| AGM206D | NMOS | NO | 20 | ±12 | 0.5~1.0 | 85 | -- | 4.5 | 6 | -- | 1900 | 236 | 205 | TO-252 | VER2.81
| AGM215MNE | NN | YES | 19.5 | ±10 | 0.5~1. | 7 |  | 11 | 14 |  | 854 | 150 | 90 | SOT23-6L | VER2.68
|  |  |  | 19.5 | ±10 | 0.5~1. | 7 |  | 11 | 14 |  | 854 | 150 | 90
| AGM2300E 不用 | NMOS | NO | 20 | ±12 | 0.4-1.0 | 5.2 |  | 21 | 29 |  | 358 | 69 | 59 | SOT23-3 | VER2.68
| AGM2300EL 不用 | NMOS | NO | 20 | ±12 | 0.4-1.0 | 5.2 |  | 21 | 29 |  | 358 | 69 | 59 | SOT23 | VER2.62
| AGM3416E | NMOS | NO | 19.5 | ±10 | 0.45~1.0 | 6.5 |  | 10 | 12 |  | 854 | 150 | 90 | SOT23 | VER2.68
| AGM3416EL | NMOS | NO | 19.5 | ±10 | 0.45~1.0 | 6.5 |  | 10 | 12 |  | 854 | 150 | 90 | SOT23 | VER2.68
| AGM301A1 | NMOS | NO | 30 | ±20 | 1.2~2.2 | 150 | 1.5 | 2.2 | -- | -- | 5600 | 800 | 560 | PDFN5*6 | VER2.68
| AGM301C1 | NMOS | NO | 30 | ±20 | 1.2~2.2 | 170 | 1.5 | 2.5 | -- | -- | 5600 | 800 | 560 | TO-220 | VER2.68
| AGM302AP | NMOS | NO | 30 | ±20 | 1.2~2.2 | 119 | 1.8 | 2.9 | -- | -- | 2200 | 980 | 100 | PDFN33*33 | VER2.68
| AGM302C | NMOS | NO | 30 | ±20 | 1.2~2.2 | 115 | 2.2 | 2.8 | -- | -- | 4850 | 520 | 480 | TO-220 | VER2.66
| AGM302H | NMOS | NO | 30 | ±20 | 1.2~2.2 | 115 | 2.2 | 2.8 | -- | -- | 4850 | 520 | 480 | TO-263 | VER2.65
| AGM302A1 | NMOS | NO | 30 | ±20 | 1.2~2.2 | 180 | 1.8 | 2.5 | -- | -- | 4850 | 520 | 480 | PDFN5*6 | VER2.73
| AGM302D1 | NMOS | NO | 30 | ±20 | 1.2~2.2 | 180 | 2.1 | 2.8 | -- | -- | 4850 | 520 | 480 | TO-252 | VER2.73
| AGM302C1 | NMOS | NO | 30 | ±20 | 1.2~2.2 | 180 | 1.8 | 2.3 | -- | -- | 4850 | 520 | 480 | TO-220 | VER2.73
| AGM303AP | NMOS | NO | 30 | ±20 | 1.2~2.2 | 90 | 2.8 | 4.1 | -- | -- | 3020 | 380 | 291 | PDFN33*33 | VER2.71
| AGM303AB | NMOS | NO | 30 | ±20 | 1.2~2.2 | 110 | 2.1 | 4.1 | -- | -- | 2800 | 340 | 280 | PDFN5*6 | VER2.68
| AGM303A | NMOS | NO | 30 | ±20 | 1.2~2.2 | 110 | 2.7 | 4.1 | -- | -- | 3020 | 380 | 291 | PDFN5*6 | VER2.72
| AGM303A-KU | NMOS | NO | 30 | ±20 | 1.2~2.2 | 110 | 2.7 | 4.1 | -- | -- | 2800 | 340 | 280 | PDFN5*6 | VER2.66
| AGM303C | NMOS | NO | 30 | ±20 | 1.2~2.2 | 110 | 2.7 | 4.1 | -- | -- | 2800 | 340 | 280 | TO-220 | VER2.66
| AGM303D | NMOS | NO | 30 | ±20 | 1.2~2.2 | 110 | 2.8 | 4.1 | -- | -- | 3020 | 380 | 291 | TO-252 | VER2.72
| AGM303D1 | NMOS | NO | 30 | ±20 | 1.2~2.2 | 100 | 2 | 3.1 |  |  | 2500 | 385 | 350 | TO-252 | VER2.68
| AGM304S | NMOS | NO | 30 | ±20 | 1.2~2.2 | 17 | 5.2 | 6 | -- | -- | 1500 | 280 | 140 | SOP8 | VER2.71
| AGM304AP | NMOS | NO | 30 | ±20 | 1.2~2.2 | 40 | 4.2 | 7 | -- | -- | 814 | 498 | 98 | PDFN33*33 | VER2.69
| AGM304A | NMOS | NO | 30 | ±20 | 1.2~2.2 | 100 | 3.6 | 4.5 | -- | -- | 2100 | 305 | 253 | PDFN5*6 | VER2.72
| AGM304D | NMOS | NO | 30 | ±20 | 1.2~2.2 | 100 | 3.6 | 4.5 | -- | -- | 2100 | 305 | 253 | TO-252 | VER2.72
| AGM305AP | NMOS | NO | 30 | ±20 | 1.2~2.2 | 68 | 4.5 | 5.8 | -- | -- | 2635 | 1038 | 735 | PDFN33*33 | VER2.71
| AGM305A | NMOS | NO | 30 | ±20 | 1.2~2.2 | 80 | 3.8 | 5.6 | -- | -- | 1992 | 235 | 185 | PDFN5*6 | VER2.72
| AGM305C | NMOS | NO | 30 | ±20 | 1.2~2.2 | 60 | 4.7 | 7.5 | -- | -- | 1240 | 235 | 185 | TO-220 | VER2.66
| AGM305D | NMOS | NO | 30 | ±20 | 1.2~2.2 | 80 | 3.8 | 5.8 | -- | -- | 1240 | 235 | 185 | TO-252 | VER2.71
| AGM306AP | NMOS | NO | 30 | ±20 | 1.2~2.2 | 46 | 5.7 | 9.5 | -- | -- | 1070 | 146 | 110 | PDFN33*33 | VER2.72
| AGM306A | NMOS | NO | 30 | ±20 | 1.2~2.2 | 60 | 6.2 | 9.5 | -- | -- | 1050 | 165 | 147 | PDFN5*6 | VER2.71
| AGM306C | NMOS | NO | 30 | ±20 | 1.2~2.2 | 60 | 5.7 | 8.5 | -- | -- | 1050 | 165 | 147 | TO-220 | VER2.66
| AGM306D | NMOS | NO | 30 | ±20 | 1.2~2.2 | 60 | 5.7 | 9.5 | -- | -- | 1050 | 136 | 118 | TO-252 | VER2.72
| AGM308AP | NMOS | NO | 30 | ±20 | 1.2~2.2 | 40 | 6.2 | 9 | -- | -- | 830 | 142 | 119 | PDFN33*33 | VER2.71
| AGM308A | NMOS | NO | 30 | ±20 | 1.2~2.2 | 40 | 6 | 9 |  |  | 830 | 142 | 119 | PDFN5*6 | VER2.71
| AGM308SR | NMOS | NO | 30 | ±20 | 1.2~2.2 | 17 | 3.8 | 5 |  |  | 1500 | 280 | 140 | SOP8 | VER2.71
| AGM308S | NMOS | NO | 30 | ±20 | 1.2~2.2 | 13 | 6.5 | 10 |  |  | 980 | 205 | 120 | SOP8 | VER2.71
| AGM310AP1 | NMOS | NO | 30 | ±20 | 1.2~2.2 | 28 | 6.7 | 10.2 | -- | -- | 850 | 130 | 98 | PDFN33*33 | VER2.71
| AGM310A | NMOS | NO | 30 | ±20 | 1.2~2.2 | 28 | 10 | 14 | -- | -- | 850 | 130 | 98 | PDFN5*6 | VER2.71
| AGM310D | NMOS | NO | 30 | ±20 | 1.2~2.2 | 28 | 8 | 12 | -- | -- | 850 | 130 | 98 | TO-252 | VER2.66
| AGM312D | NMOS | NO | 30 | ±20 | 1.2~2.2 | 20 | 14 | 20 | -- | -- | 295 | 70 | 63 | TO-252 | VER2.72
| AGM312AP1 | NMOS | NO | 30 | ±20 | 1.2.-2.2 | 26 | 10.5 | 15.5 |  |  | 396 | 260 | 18 | PDFN33*33 | VER2.68
| AGM2304EL | NMOS | NO | 30 | ±20 | 1.2~2.2 | 3.6 | 30 | 42 |  |  | 315 | 59 | 50 | SOT23 | VER2.68
| AGM2306EL | NMOS | NO | 30 | ±20 | 1.2-2.2 | 3.6 | 45 | 63 |  |  | 220 | 35 | 15 | SOT23 | VER2.68
| AGM318D | NMOS | NO | 30 | ±20 | 1.2~2.2 | 20 | 18 | 28 | -- | -- | 333 | 94 | 75 | TO-252 | VER2.66
| AGM3005A | NMOS | NO | 30 | ±20 | 1.2~2.2 | 316 | 0.6 | 1 | -- | -- | 8010 | 3467 | 237 | PDFN5*6 | VER2.71
| AGM3015H | NMOS | NO | 30 | ±20 | 1.2~2.2 | 138 | 1.5 | 2.4 |  |  | 6536 | 761 | 461 | TO-263 | VER2.75
| AGM3015A | NMOS | NO | 30 | ±20 | 1.2.-2.2 | 136 | 1.6 | 2.4 |  |  | 2091 | 1539 | 147 | PDFN5*6 | VER2.71
| AGM3018A | NMOS | NO | 30 | ±20 | 1.2~2.2 | 119 | 1.6 | 2.5 |  |  | 2000 | 1500 | 145 | PDFN5*6 | VER2.68
| AGM3018S | NMOS | NO | 30 | ±20 | 1.2~2.2 | 15 | 8 | 12 | -- | -- | 1200 | 235 | 120 | SOP8 | VER2.68
| AGM214EL | NMOS | NO | 30 | ±20 | 1.1~2.2 | 5.6 | 17 | 26 |  |  | 526 | 78 | 69 | SOT23 | VER2.66
| AGM3400E | NMOS | NO | 30 | ±12 | 0.5~1.3 | 5.8 | 20 | 22 | 27 |  | 780 | 229 | 167 | SOT23-3 | VER2.71
| AGM3400EL | NMOS | NO | 30 | ±12 | 0.5~1.3 | 5.8 | 20 | 22 | 27 |  | 780 | 229 | 167 | SOT23 | VER2.71
| AGM3404E | NMOS | NO | 30 | ±20 | 1..2~2.0 | 5.6 | 16 | 22 |  |  | 472 | 166 | 109 | SOT23-3 | VER2.71
| AGM3404EL | NMOS | NO | 30 | ±20 | 1.2~2.2 | 5.6 | 16 | 22 |  |  | 472 | 166 | 109 | SOT23 | VER2.71
复合管
| AGM206MAP | NN | NO | 20 | ±12 | 0.3~1.2 | 25 |  | 6 | 7 |  | 1940 | 203 | 177 | PDFN33*33 | VER2.71
|  |  | NO | 20 | ±12 | 0.3~1.2 | 25 |  | 6 | 7 |  | 1940 | 203 | 177
| AGM304MNQ | NN | NO | 35 | ±20 | 1.2~2.2 | 40 | 3.8 | 5.6 |  |  | 814 | 498 | 98 | WQFN5*6 | VER2.72
|  |  | NO | 35 | ±20 | 1.2~2.2 | 40 | 3.8 | 5.6 |  |  | 814 | 498 | 98
| AGM305MA | NN | NO | 30 | ±20 | 1.2~2.2 | 50 | 4.6 | 5.7 |  | -- | 1630 | 198 | 147 | PDFN5*6 | VER2.68
|  |  | NO | 30 | ±20 | 1.2~2.2 | 50 | 4.6 | 5.7 |  | -- | 1630 | 198 | 147
| AGM306MA | NN | NO | 30 | ±20 | 1.2~2.2 | 40 | 6.8 | 9.5 |  |  | 1150 | 150 | 110 | PDFN5*6 | VER2.68
|  |  | NO | 30 | ±20 | 1.2~2.2 | 40 | 6.8 | 9.5 |  |  | 1150 | 150 | 110
| AGM306MBQ | NN | NO | 30 | ±20 | 1.2.-2.2 | 46 | 7.3 | 10 |  |  | 1070 | 163 | 110 | WQFN3*3 | VER2.71
|  |  | NO | 30 | ±20 | 1.2.-2.2 | 46 | 7.3 | 10 |  |  | 1070 | 163 | 110
| AGM306MBP | NN | NO | 30 | ±20 | 1.2.-2.2 | 46 | 6.3 | 9.5 |  |  | 1070 | 163 | 110 | PDFN33*33 | VER2.68
|  |  | NO | 30 | ±20 | 1.2.-2.2 | 46 | 6.3 | 9.5 |  |  | 1070 | 163 | 110
| AGM307MBP | NN | NO | 30 | ±20 | 1.2~2.2 | 28 | 7 | 12 |  |  | 830 | 142 | 119 | WQFN3*3 | VER2.71
|  |  | NO | 30 | ±20 | 1.2~2.2 | 28 | 7 | 12 |  |  | 830 | 142 | 119
| AGM307MNQ | NN | NO | 30 | ±20 | 1.2~2.2 | 42 | 7.5 | 11 |  |  | 895 | 140 | 100 | WQFN5*6 | VER2.71
|  |  | NO | 30 | ±20 | 1.2~2.2 | 42 | 7.5 | 11 |  |  | 895 | 140 | 100
| AGM307MNA | NN | NO | 30 | ±20 | 1.1~2.2 | 35 | 7.5 | 14 |  |  | 832 | 140 | 119 | PDFN5*6 | VER2.6
|  |  | NO | 30 | ±20 | 1.1~2.2 | 35 | 7.5 | 14 |  |  | 832 | 140 | 119
| AGM308MBP | NN | NO | 30 | ±20 | 1.2~2.2 | 28 | 7.2 | 12 |  |  | 830 | 142 | 119 | PDFN33*33 | VER2.68
|  |  | NO | 30 | ±20 | 1.2~2.2 | 28 | 7.2 | 12 |  |  | 830 | 142 | 119
| AGM308MN | NN | NO | 30 | ±20 | 1.2~2.2 | 15 | 8.8 | 12 |  |  | 980 | 205 | 120 | SOP8 | VER2.68
|  |  | NO | 30 | ±20 | 1.2~2.2 | 15 | 8.8 | 12 |  |  | 980 | 205 | 120
| AGM311MAP | NN | NO | 30 | ±20 | 1.2~2.2 | 25 | 10.5 | 15 |  |  | 850 | 130 | 98 | PDFN33*33 | VER2.72
|  |  | NO | 30 | ±20 | 1.2~2.2 | 25 | 10.5 | 15 |  |  | 850 | 130 | 98
| AGM311MBQ | NN | NO | 30 | ±20 | 1.2~2.2 | 28 | 9.7 | 15 |  |  | 850 | 130 | 98 | WQFN3*3 | VER2.71
|  |  | NO | 30 | ±20 | 1.2~2.2 | 28 | 9.7 | 15 |  |  | 850 | 130 | 98
| AGM311M | NN | NO | 30 | ±20 | 1.2~2.2 | 11 | 10.5 | 15 |  |  | 850 | 130 | 98 | SOP8 | VER2.68
|  |  | NO | 30 | ±20 | 1.2~2.2 | 11 | 10.5 | 15 |  |  | 850 | 130 | 98
| AGM311MN | NN | NO | 30 | ±20 | 1.2~2.2 | 11 | 10.5 | 15 |  |  | 850 | 130 | 98 | SOP8 | VER2.68
|  |  | NO | 30 | ±20 | 1.2~2.2 | 11 | 10.5 | 15 |  |  | 850 | 130 | 98
| AGM315MBP | NN | NO | 30 | ±20 | 1.2~2.2 | 15 | 12 | 19 |  |  | 345 | 55 | 32 | PDFN33*33 | VER2.68
|  |  | NO | 30 | ±20 | 1.2~2.2 | 15 | 12 | 19 |  |  | 345 | 55 | 32
| AGM315MN | NN | NO | 30 | ±20 | 1.2~2.2 | 12 | 12 | 19 |  |  | 345 | 55 | 32 | SOP8 | VER2.68
|  |  | NO | 30 | ±20 | 1.2~2.2 | 12 | 12 | 19 |  |  | 345 | 55 | 32
| AGM318MBP | NN | NO | 30 | ±20 | 1.2~2.1 | 8 | 16 | 24 |  |  | 333 | 94 | 75 | PDFN33*33 | VER2.68
|  |  | NO | 30 | ±20 | 1.2~2.1 | 8 | 16 | 24 |  |  | 333 | 94 | 75
| AGM318MN | NN | NO | 30 | ±20 | 1.2~2.2 | 8 | 16 | 24 |  |  | 333 | 94 | 75 | SOP8 | VER2.68
|  |  | NO | 30 | ±20 | 1.2~2.2 | 8 | 16 | 24 |  |  | 333 | 94 | 75
| AGM325ME | NN | NO | 30 | ±20 | 1.2~2.2 | 5.5 | 17 | 26 |  |  | 390 | 54.5 | 41 | SOT23-6L | VER2.68
|  |  | NO | 30 | ±20 | 1.2~2.2 | 5.5 | 17 | 26 |  |  | 390 | 54.5 | 41
| AGM408MN | NN | NO | 40 | ±20 | 1.2~2.2 | 11 | 8.5 | 16 |  |  | 870 | 265 | 20 | SOP8 | VER2.68
|  |  | NO | 40 | ±20 | 1.2~2.2 | 11 | 8.5 | 16 |  |  | 870 | 265 | 20
| AGM409MNA | NN | NO | 40 | ±20 | 1.2~2.2 | 63 | 6.5 | 8.5 |  |  | 1820 | 136 | 125 | PDFN5*6 | VER2.66
|  |  | NO | 40 | ±20 | 1.2~2.2 | 63 | 6.5 | 8.5 |  |  | 1820 | 136 | 125
| AGM412MAP | NN | NO | 40 | ±20 | 1.2~2.2 | 22 | 10 | 14 |  |  | 1195 | 75 | 61 | PDFN33*33 | VER2.68
|  |  | NO | 40 | ±20 | 1.2~2.2 | 22 | 10 | 14 |  |  | 1195 | 75 | 61
| AGM412MNA | NN | NO | 40 | ±20 | 1.2~2.2 | 30 | 10 | 18 |  |  | 475 | 75 | 45 | PDFN5*6 | VER2.66
|  |  | NO | 40 | ±20 | 1.2~2.2 | 30 | 10 | 18 |  |  | 475 | 75 | 45
| AGM414MBP | NN | NO | 40 | ±20 | 1.2~2.2 | 22 | 13 | 19 |  |  | 475 | 75 | 45 | PDFN33*33 | VER2.68
|  |  | NO | 40 | ±20 | 1.2~2.2 | 22 | 13 | 19 |  |  | 475 | 75 | 45
| AGM418MN | NN | NO | 40 | ±20 | 1.2~2.2 | 8 | 17 | 21 |  |  | 660 | 92 | 33 | SOP8 | VER2.68
|  |  | NO | 40 | ±20 | 1.2~2.2 | 8 | 17 | 21 |  |  | 660 | 92 | 33
| AGM418MNA | NN | NO | 40 | ±20 | 1.2~2.2 | 22 | 17 | 25 |  |  | 660 | 92 | 33 | PDFN5*6 | VER2.68
|  |  | NO | 40 | ±20 | 1.2~2.2 | 22 | 17 | 25 |  |  | 660 | 92 | 33
| AGM418MBP | NN | NO | 40 | ±20 | 1.2~2.2 | 10 | 18 | 22 |  |  | 660 | 92 | 33 | PDFN33*33 | VER2.68
|  |  | NO | 40 | ±20 | 1.2~2.2 | 10 | 18 | 22 |  |  | 660 | 92 | 33
| AGM418M | NN | NO | 40 | ±20 | 1.2.-2.2 | 8 | 18 | 21 |  |  | 660 | 92 | 33 | SOP8 | VER2.66
|  |  |  | 40 | ±20 | 1.2.-2.2 | 8 | 18 | 21 |  |  | 660 | 92 | 33
| AGM405MNA | NN | NO | 40 | ±20 | 1.2~2.2 | 45 | 5.7 | 9.5 |  |  | 685 | 190 | 37 | PDFN5*6 | VER2.69
|  |  |  | 40 | ±20 | 1.2~2.2 | 45 | 5.7 | 9.5 |  |  | 685 | 190 | 37
| AGM406MBQ | NN | NO | 40 | ±20 | 1.2~2.2 | 25 | 7.8 | 11 |  |  | 870 | 265 | 20 | WQFN3*3 | VER2.71
|  |  | NO | 40 | ±20 | 1.2~2.2 | 25 | 7.8 | 11 |  |  | 870 | 265 | 20
| AGM406MBP | NN | NO | 40 | ±20 | 1.2~2.2 | 25 | 7.8 | 11 |  |  | 870 | 265 | 20 | PDFN33*33 | VER2.68
|  |  | NO | 40 | ±20 | 1.2~2.2 | 25 | 7.8 | 11 |  |  | 870 | 265 | 20
| AGM406MNA | NN | NO | 40 | ±20 | 1.2~2.2 | 53 | 6.5 | 12 |  |  | 630 | 160 | 32 | PDFN5*6 | VER2.68
|  |  |  | 40 | ±20 | 1.2~2.2 | 53 | 6.5 | 12 |  |  | 630 | 160 | 32
| AGM406MNQ | NN | NO | 40 | ±20 | 1.2~2.2 | 53 | 6.5 | 12 |  |  | 630 | 160 | 32 | WQFN5*6 | VER2.71
|  |  |  | 40 | ±20 | 1.2~2.2 | 53 | 6.5 | 12 |  |  | 630 | 160 | 32
| AGM407MNA | NN | NO | 40 | ±20 | 1.2~2.2 | 50 | 5.6 | 7.5 |  |  | 1380 | 190 | 37 | PDFN5*6 | VER2.66
|  |  |  | 40 | ±20 | 1.2~2.2 | 50 | 5.6 | 7.5 |  |  | 1380 | 190 | 37
| AGM408M | NN | NO | 40 | ±20 | 1.2~2.2 | 7.5 | 11 | 15 |  |  | 1314 | 120 | 88 | SOP8 | VER2.68
|  |  |  | 40 | ±20 | 1.2~2.2 | 7.5 | 11 | 15 |  |  | 1314 | 120 | 88
| AGM412MA | NN | NO | 40 | ±20 | 1.2~2.2 | 30 | 10 | 18 |  |  | 475 | 75 | 45 | PDFN5*6 | VER2.65
|  |  | NO | 40 | ±20 | 1.2~2.2 | 30 | 10 | 18 |  |  | 475 | 75 | 45
| AGM612MN | NN | NO | 60 | ±20 | 1.2~2.2 | 11 | 13 | 18 |  |  | 700 | 340 | 28 | SOP8 | VER2.66
|  |  |  | 60 | ±20 | 1.2~2.2 | 11 | 13 | 18 |  |  | 700 | 340 | 28
| AGM612MNA | NN | NO | 60 | ±20 | 1.2~2.2 | 50 | 11 | 16 |  |  | 1006 | 182 | 18 | PDFN5*6 | VER2.72
|  |  |  | 60 | ±20 | 1.2~2.2 | 50 | 11 | 16 |  |  | 1006 | 182 | 18
| AGM615MN | NN | NO | 60 | ±20 | 1.2~2.2 | 8.8 | 14 | 18 |  |  | 1500 | 112 | 98 | SOP8 | VER2.66
|  |  |  | 60 | ±20 | 1.2~2.2 | 8.8 | 14 | 18 |  |  | 1500 | 112 | 98
| AGM612MBP | NN | NO | 60 | ±20 | 1.2~2.2 | 29 | 10.5 | 15.7 |  |  | 760 | 215 | 22 | PDFN33*33 | VER2.72
|  |  |  | 60 | ±20 | 1.2~2.2 | 29 | 10.5 | 15.7 |  |  | 760 | 215 | 22
| AGM612MBQ | NN | NO | 60 | ±20 | 1.2~2.2 | 29 | 13 | 20 |  |  | 510 | 170 | 11 | WQFN3*3 | VER2.71
|  |  |  | 60 | ±20 | 1.2~2.2 | 29 | 13 | 20 |  |  | 510 | 170 | 11
| AGM614MBP | NN | NO | 60 | ±20 | 1.2~2.2 | 29 | 13 | 20 |  |  | 510 | 170 | 11 | PDFN33*33 | VER2.66
|  |  |  | 60 | ±20 | 1.2~2.2 | 29 | 13 | 20 |  |  | 510 | 170 | 11
| AGM614MNA | NN | NO | 60 | ±20 | 1.2~2.2 | 40 | 13 | 20 |  |  | 510 | 170 | 11 | PDFN5*6 | VER2.65
|  |  |  | 60 | ±20 | 1.2~2.2 | 40 | 13 | 20 |  |  | 510 | 170 | 11
| AGM628MNA | NN | NO | 60 | ±20 | 1.2~2.2 | 18 | 26 | 34 |  |  | 980 | 42 | 35 | PDFN5*6 | VER2.65
|  |  |  | 60 | ±20 | 1.2~2.2 | 18 | 26 | 34 |  |  | 980 | 42 | 35
| AGM628MN | NN | NO | 60 | ±20 | 1.2~2.2 | 8 | 26 | 34 |  |  | 980 | 42 | 35 | SOP8 | VER2.66
|  |  |  | 60 | ±20 | 1.2~2.2 | 8 | 26 | 34 |  |  | 980 | 42 | 35
| AGM1095MN | NN | NO | 100 | ±20 | 1.2.-2.2 | 6.8 | 95 | 120 |  |  | 520 | 40 | 2.4 | SOP8 | VER2.72
|  |  | NO | 100 | ±20 | 1.2.-2.2 | 6.8 | 96 | 130 |  |  | 520 | 40 | 2.4
| AGM205ME | NP | NO | 20 | ±12 | 0.4.~1.0 | 5 |  | 22 | 29 |  | 358 | 69 | 58 | SOT23-6L | VER2.68
|  |  |  | -20 | ±12 | -0.5~-1.0 | -3.6 |  | 55 | 70 |  | 500 | 65 | 58
| AGM210MAP | NP | NO | 20 | ±12 | 0.4.~1.0 | 25 |  | 9.2 | 11.3 |  | 950 | 150 | 99 | PDFN33*33 | VER2.71
|  |  |  | -20 | ±12 | -0.5~-1.0 | -25 |  | 17 | 22 |  | 900 | 170 | 140
| AGM308MAR | NP | NO | 30 | ±20 | 1.2~2.2 | 42 | 7 | 10 |  |  | 1140 | 158 | 135 | PDFN5*6 | VER2.72
|  |  | NO | -30 | ±20 | -1.2~-2.2 | -42 | 10 | 13 |  |  | 2650 | 300 | 262
| AGM308MA | NP | NO | 30 | ±20 | 1.2~2.2 | 30 | 11 | 15 |  |  | 850 | 130 | 98 | PDFN5*6 | VER2.68
|  |  | NO | -30 | ±20 | -1.2~-2.2 | -30 | 12 | 17 |  |  | 1500 | 200 | 300
| AGM310MAR | NP | NO | 30 | ±20 | 1.2~2.2 | 23 | 11 | 16 |  |  | 850 | 130 | 98 | PDFN5*6 | VER2.68
|  |  | NO | -30 | ±20 | -1.2~-2.2 | -25 | 18 | 24 |  |  | 1380 | 310 | 237
| AGM310MA | NP | NO | 30 | ±20 | 1.2~2.2 | 23 | 11 | 15 |  |  | 850 | 130 | 88 | PDFN5*6 | VER2.68
|  |  | NO | -30 | ±20 | -1.2~-2.2 | -18 | 24 | 28 |  |  | 860 | 112 | 98
| AGM310MD | NP | NO | 30 | ±20 | 1.2~2.2 | 23 | 11 | 17 |  |  | 610 | 105 | 92 | TO-252-4L | VER2.72
|  |  | NO | -30 | ±20 | -1.2~-2.2 | -18 | 22 | 28 |  |  | 745 | 113 | 99
| AGM310M | NP | NO | 30 | ±20 | 1.2~2.2 | 12 | 12 | 15 |  |  | 850 | 130 | 98 | SOP8 | VER2.68
|  |  | NO | -30 | ±20 | -1.2~-2.2 | -12 | 17 | 26 |  |  | 1380 | 310 | 237
| AGM312ME | NP | NO | 30 | ±20 | 0.5.~1.1 | 5.5 | 24 | 26 |  |  | 390 | 54 | 41 | SOT23-6L | VER2.68
|  |  | NO | -30 | ±20 | -0.5~-1.1 | -4.4 | 38 | 45 |  |  | 409 | 55 | 42
| AGM312M1 | NP | NO | 30 | ±20 | 1.2~2.2 | 9 | 12 | 22 |  |  | 370 | 55 | 32 | SOP8 | VER2.68
|  |  | NO | -30 | ±20 | -1.2~-2.2 | -7.2 | 30 | 42 |  |  | 850 | 140 | 103
| AGM312M2 | NP | NO | 30 | ±20 | 1.2~2.2 | 9 | 18 | 24 |  |  | 510 | 95 | 33 | SOP8 | VER2.68
|  |  | NO | -30 | ±20 | -1.2~-2.2 | -6.8 | 37 | 50 |  |  | 620 | 115 | 57
| AGM312MAP | NP | NO | 30 | ±20 | 1.2~2.2 | 18 | 14 | 21 |  |  | 345 | 55 | 32 | PDFN33*33 | VER2.68
|  |  |  | -30 | ±20 | -1.2~-2.2 | -18 | 34 | 58 |  |  | 860 | 94 | 32
| AGM314MAP | NP | NO | 30 | ±20 | 1.2~2.2 | 30 | 10 | 16 |  |  | 623 | 102 | 91 | PDFN33*33 | VER2.72
|  |  | NO | -30 | ±20 | -1.2~-2.2 | -20 | 18.5 | 27 |  |  | 750 | 188 | 117
| AGM412MPA | NP | NO | 40 | ±20 | 1.2~2.2 | 40 | 10 | 13 |  |  | 1152 | 85 | 73 | PDFN5*6 | VER2.72
|  |  | NO | -40 | ±20 | -1.2~-2.2 | -45 | 12 | 17 |  |  | 2385 | 185 | 162
| AGM420MA | NP | NO | 40 | ±20 | 1.2~2.2 | 23 | 18 | 25 |  |  | 1130 | 100 | 90 | PDFN5*6 | VER2.66
|  |  | NO | -40 | ±20 | -1.2~-2.2 | -22 | 26 | 34 |  |  | 1112 | 135 | 95
| AGM420MD | NP | NO | 40 | ±20 | 1.2~2.2 | 23 | 18 | 25 |  |  | 720 | 65 | 52 | TO-252-4L | VER2.72
|  |  | NO | -40 | ±20 | -1.2~-2.2 | -22 | 26 | 34 |  |  | 1169 | 110 | 104
| AGM425MA | NP | NO | 40 | ±20 | 1.2~2.2 | 23 | 18 | 25 |  |  | 715 | 69 | 56 | PDFN5*6 | VER2.72
|  |  | NO | -40 | ±20 | -1.2~-2.2 | -20 | 32 | 41 |  |  | 893 | 98 | 81
| AGM425MD | NP | NO | 40 | ±20 | 1.2~2.2 | 23 | 15 | 22 |  |  | 715 | 65 | 53 | TO-252-4L | VER2.72
|  |  | NO | -40 | ±20 | -1.2~-2.2 | -20 | 32 | 41 |  |  | 880 | 87 | 77
| AGM420MC | NP | NO | 40 | ±20 | 1.2~2.2 | 7.6 | 18 | 24 |  |  | 516 | 82 | 43 | SOP8 | VER2.68
|  |  | NO | -40 | ±20 | -1.2~-2.2 | -7.5 | 26 | 38 |  |  | 931 | 96 | 72
| AGM425M | NP | NO | 40 | ±20 | 1.2~2.2 | 6.6 | 18 | 30 |  |  | 495 | 42 | 33 | SOP8 | VER2.66
|  |  | NO | -40 | ±20 | -1.2~-2.2 | -5.5 | 50 | 65 |  |  | 600 | 90 | 70
| AGM310MAP | NP | NO | 30 | ±20 | 1.2~2.2 | 20 | 11 | 17 |  |  | 636 | 114 | 98 | PDFN33*33 | VER2.72
|  |  |  | -30 | ±20 | -1.2~-2.2 | -18 | 19 | 28 |  |  | 854 | 142 | 129
| AGM420MBA | NP | NO | 40 | ±20 | 1.2~2.2 | 8.5 | 18 | 27 |  |  | 516 | 82 | 43 | SOP8 | VER2.68
|  |  | NO | -40 | ±20 | -1.2~-2.2 | -6.8 | 40 | 61 |  |  | 931 | 96 | 72
| AGM420MAP | NP | NO | 40 | ±20 | 1.2~2.2 | 13.5 | 16 | 21 |  |  | 516 | 82 | 43 | PDFN33*33 | VER2.68
|  |  | NO | -40 | ±20 | -1.2~-2.2 | -10.8 | 42 | 52 |  |  | 750 | 105 | 64
| AGM425MC | NP | NO | 40 | ±20 | 1.2~2.2 | 7.6 | 15 | 21 |  |  | 516 | 82 | 43 | SOP8 | VER2.68
|  |  |  | -40 | ±20 | -1.2~-2.2 | -6.5 | 32 | 43 |  |  | 1080 | 87 | 77
| AGM628MD | NP | NO | 60 | ±20 | 1.2~2.2 | 30 | 28 | 35 |  |  | 856 | 55 | 47 | TO-252-4L | VER2.72
|  |  | NO | -60 | ±20 | -1.2~-2.2 | -25 | 41 | 52 |  |  | 770 | 112 | 9
| AGM628M | NP | NO | 60 | ±20 | 1.2~2.2 | 6.8 | 30 | 36 |  |  | 916 | 42 | 38 | SOP8 | VER2.68
|  |  |  | -60 | ±20 | -1.2~-2.2 | -5.7 | 53 | 67 |  |  | 1200 | 75 | 58
| AGM628M1 | NP | NO | 60 | ±20 | 1.0~2.3 | 6 | 27 | 36 |  |  | 886 | 42 | 38 | SOP8 | VER2.66
|  |  |  | -60 | ±20 | -1.2~-2.2 | -4.2 | 70 | 101 |  |  | 1080 | 73 | 50
| AGM1095MA | NP | NO | 100 | ±20 | 1.2~2.2 | 10 | 120 | 140 |  |  | 999 | 46 | 32 | PDFN5*6 | VER2.66
|  |  | NO | -100 | ±20 | -1.2~-2.2 | -13 | 150 | 200 |  |  | 1620 | 86 | 40
| AGM1095M | NP | NO | 100 | ±20 | 1.2~2.2 | 7 | 100 | 102 |  |  | 999 | 46 | 32 | SOP8 | VER2.71
|  |  | NO | -100 | ±20 | -1.2~-2.2 | -6 | 240 | 230 |  |  | 1600 | 86 | 40
| AGM1095MAP | NP | NO | 100 | ±20 | 1.2~2.2 | 7 | 96 | 100 |  |  | 999 | 46 | 32 | PDFN33*33 | VER2.71
|  |  | NO | -100 | ±20 | -1.2~-2.2 | -6 | 220 | 225 |  |  | 1600 | 86 | 40
| AGM20P16MBP | PP | NO | -20 | ±12 | -0.45~-1 | -10 |  | 16 | 20 | -- | 980 | 450 | 250 | PDFN33*33 | VER2.69
|  |  |  | -20 | ±12 | -0.45~-1 | -10 |  | 16 | 20 | -- | 980 | 450 | 250
| AGM325M | PP | NO | -30 | ±20 | -1.2~-2.2 | -18 | 24 | 28 |  |  | 860 | 94 | 32 | SOP8
|  |  |  | -30 | ±20 | -1.2~-2.2 | -18 | 24 | 28 |  |  | 860 | 94 | 32
| AGM30P12M | PP | NO | -30 | ±20 | -1.2~-2.2 | -14 | 10 | 14 |  |  | 1650 | 330 | 220 | SOP8 | VER2.68
|  |  |  | -30 | ±20 | -1.2~-2.2 | -14 | 10 | 14 |  |  | 1650 | 330 | 220
| AGM30P14MBP | PP | NO | -30 | ±20 | -1.2~-2.2 | -21 | 12.3 | 16 | -- | -- | 1350 | 195 | 158 | PDFN33*33 | VER2.68
|  |  |  | -30 | ±20 | -1.2~-2.2 | -21 | 12.3 | 16 | -- | -- | 1350 | 195 | 158
| AGM30P35M | PP | NO | -30 | ±20 | -1.2~-2.2 | -5.4 | 33 | 50 |  |  | 482 | 70 | 63 | SOP8 | VER2.65
|  |  |  | -30 | ±20 | -1.2~-2.2 | -5.4 | 33 | 50 |  |  | 482 | 70 | 63
| AGM30P12MBP | PP | NO | -30 | ±20 | -1.2~-2.2 | -23 | 11.5 | 15 |  |  | 1650 | 330 | 220 | PDFN33*33 | VER2.65
|  |  |  | -30 | ±20 | -1.2~-2.2 | -23 | 11.5 | 15 |  |  | 1650 | 330 | 220
| AGM30P25MBP | PP | NO | -30 | ±20 | 1.2.-2.2 | -8 | 20 | 29 |  |  | 652 | 95 | 87.5 | PDFN33*33 | VER2.66
|  |  |  | -30 | ±20 | 1.2.-2.2 | -8 | 20 | 29 |  |  | 652 | 95 | 87.5
| AGM30P25MBQ | PP | NO | -30 | ±20 | 1.2.-2.2 | -8 | 20 | 29 |  |  | 652 | 95 | 87.5 | WQFN3*3 | VER2.71
|  |  |  | -30 | ±20 | 1.2.-2.2 | -8 | 20 | 29 |  |  | 652 | 95 | 87.5
| AGM20P50A | PMOS | NO | -18 | ±12 | -0.4~-1.0 | -70 | -- | 2.7 | 3.8 |  | 12000 | 1600 | 730 | PDFN5*6 | VER2.68
| AGM3415EL | PMOS | YES | -20 | ±10 | -0.4~-1.0 | -5 | -- | 28 | 38 |  | 830 | 132 | 85 | SOT23 | VER2.68
| AGM3415E | PMOS | YES | -20 | ±10 | -0.4~-1.0 | -5 | -- | 28 | 38 |  | 830 | 132 | 85 | SOT23-3 | VER2.69
| AGM20P07E | PMOS | NO | -20 | ±12 | -0.45~-1.0 | -6.5 | -- | 16 | 21 | -- | 980 | 450 | 250 | SOT23 | VER2.68
| AGM20P07EL | PMOS | NO | -20 | ±12 | -0.45~-1.0 | -6.5 | -- | 16 | 21 | -- | 980 | 450 | 250 | SOT23-3 | VER2.68
| AGM20P30AP | PMOS | NO | -20 | ±12 | -0.3~-1.0 | -48 |  | 5.5 | 9 |  | 2730 | 540 | 440 | PDFN33*33 | VER2.68
| AGM20P30AP1 | PMOS | NO | -20 | ±10 | -0.45~-1 | -30 |  | 7 | 11 |  | 1600 | 350 | 300 | PDFN33*33 | VER2.68
| AGM2305EL | PMOS | NO | -15 | ±10 | -0.4~1.0 | -5.6 |  | 23 | 31 |  | 1010 | 135 | 109 | SOT23 | VER2.68
| AGM2301E不用 | PMOS | NO | -20 | ±12 | -0.4~1 | -2.3 |  | 95 | 135 |  | 185 | 35 | 25 | SOT23-3 | VER2.62
| AGM2301EL 不用 | PMOS | NO | -20 | ±12 | -0.4~1 | -2.3 |  | 95 | 135 |  | 185 | 35 | 25 | SOT23 | VER2.62
| AGM20P16AS | PMOS | NO | -20 | ±12 | -0.5~-1.0 | -26 | -- | 12 | 18 | -- | 2700 | 680 | 590 | DFN2*2 | VER2.65
| AGM3407E | PMOS | NO | -30 | ±20 | -1.2~-2.2 | -4.2 | 40 | 56 |  | -- | 560 | 89 | 70 | SOT23-3 | VER2.68
| AGM3407EL | PMOS | NO | -30 | ±20 | -1.2~-2.2 | -4.2 | 40 | 56 |  | -- | 560 | 89 | 70 | SOT23 | VER2.68
| AGM30P05AP | PMOS | NO | -30 | ±20 | -1.2~-2.2 | -60 | 5.5 | 8.5 |  |  | 2497 | 240 | 230 | PDFN33*33 | VER2.68
| AGM30P05A | PMOS | NO | -30 | ±20 | -1.2~-2.2 | -75 | 5.5 | 8.5 |  |  | 2497 | 240 | 230 | PDFN5*6 | VER2.66
| AGM30P05D | PMOS | NO | -30 | ±20 | -1.2~-2.2 | -75 | 5.5 | 8.5 |  |  | 2497 | 240 | 230 | TO-252 | VER2.66
| AGM30P07A | PMOS | NO | -30 | ±20 | -1.2~-2.2 | -60 | 7.8 | 11 |  |  | 3150 | 460 | 240 | PDFN5*6 | VER2.66
| AGM30P08AP | PMOS | NO | -30 | ±20 | -1.2~-2.2 | -60 | 7.2 | 11.5 | -- | -- | 2497 | 240 | 230 | PDFN33*33 | VER2.68
| AGM30P08A | PMOS | NO | -30 | ±20 | -1.2~-2.2 | -60 | 7 | 10.5 | -- | -- | 2497 | 240 | 230 | PDFN5*6 | VER2.68
| AGM30P08D | PMOS | NO | -30 | ±20 | -1.2~-2.2 | -60 | 7 | 10.5 | -- | -- | 2497 | 290 | 270 | TO-252 | VER2.72
| AGM30P10E | PMOS | NO | -30 | ±20 | -1.2~2.2 | -9.5 | 14 | 19 |  |  | 1330 | 183 | 156 | SOT23-3 | VER2.62
| AGM30P10S | PMOS | NO | -30 | ±20 | -1.2~-2.2 | -14 | 12 | 18 | -- | -- | 1650 | 330 | 220 | SOP8 | VER2.68
| AGM30P10SR | PMOS | NO | -30 | ±20 | -1.2~2.2 | -15 | 9.3 | 12 |  |  | 2700 | 408 | 280 | SOP8 | VER2.68
| AGM30P10A | PMOS | NO | -30 | ±20 | -1.2~-2.2 | -40 | 11 | 16 | -- | -- | 1443 | 191 | 141 | PDFN5*6 | VER2.72
| AGM30P10AP | PMOS | NO | -30 | ±20 | -1.2~-2.2 | -50 | 9.6 | 11 | -- | -- | 1460 | 199 | 147 | PDFN33*33 | VER2.72
| AGM30P12A | PMOS | NO | -30 | ±20 | -1.2~-2.2 | -35 | 11 | 16 |  |  | 1445 | 188 | 140 | PDFN5*6 | VER2.68
| AGM30P12D | PMOS | NO | -30 | ±20 | -1.2~-2.2 | -35 | 11 | 16 |  |  | 1442 | 188 | 140 | TO-252 | VER2.72
| AGM30P16S | PMOS | NO | -30 | ±20 | -1.2~-2.2 | -10 | 15 | 21 | -- | -- | 1150 | 155 | 125 | SOP8 | VER2.68
| AGM30P16AP | PMOS | NO | -30 | ±20 | -1.2~-2.2 | -21 | 11 | 15.5 | -- | -- | 1350 | 194 | 158 | PDFN33*33 | VER2.69
| AGM30P16A | PMOS | NO | -30 | ±20 | -1.2~-2.2 | -21 | 15 | 20 | -- | -- | 1350 | 194 | 158 | PDFN5*6 | VER2.68
| AGM30P16D | PMOS | NO | -30 | ±20 | -1.2~-2.2 | -25 | 15 | 20 | -- | -- | 1350 | 194 | 158 | TO-252 | VER2.68
| AGM30P18S | PMOS | NO | -30 | ±20 | -1.2~-2.2 | -17 | 7 | 10 | -- | -- | 3020 | 365 | 225 | SOP8 | VER2.68
| AGM30P18E | PMOS | NO | -30 | ±20 | -1.2~2.2 | -9 | 19 | 26.5 |  |  | 900 | 125 | 109 | SOT23-3 | VER2.68
| AGM30P20AP | PMOS | NO | -30 | ±20 | 1.2.-2.2 | -18 | 15.5 | 24 |  |  | 860 | 94 | 32 | PDFN33*33 | VER2.68
| AGM30P55A | PMOS | NO | -30 | ±20 | -1.2~-2.2 | -65 | 6 | 10 | -- | -- | 3050 | 460 | 240 | PDFN5*6 | VER2.68
| AGM30P55D | PMOS | NO | -30 | ±20 | -1.2~-2.2 | -65 | 5 | 8.5 | -- | -- | 3050 | 460 | 240 | PDFN5*6 | VER2.66
| AGM30P55D1 | PMOS | NO | -30 | ±20 | -1.2~-2.2 | -65 | 6.5 | 10 | -- | -- | 3050 | 460 | 240 | TO-252 | VER2.68
| AGM30P85D | PMOS | NO | -30 | ±20 | -1.2~-2.2 | -120 | 4.9 | 6 | -- | -- | 2350 | 375 | 288 | TO-252 | VER2.68
| AGM30P85A | PMOS | NO | -30 | ±20 | -1.2~-2.2 | -100 | 4.9 | 6 | -- | -- | 2350 | 375 | 288 | PDFN5*6 | VER2.68
| AGM30P100D | PMOS | NO | -30 | ±20 | -1.2~-2.2 | -128 | 3.7 | 5.6 | -- | -- | 5770 | 915 | 755 | TO-252 | VER2.68
| AGM30P100C | PMOS | NO | -30 | ±20 | -1.2~-2.2 | -128 | 3.7 | 5.6 | -- | -- | 5770 | 915 | 755 | TO-220 | VER2.68
| AGM30P100A | PMOS | NO | -30 | ±20 | -1.2~-2.2 | -118 | 3.7 | 5.6 | -- | -- | 5700 | 915 | 755 | PDFN5*6 | VER2.71
| AGM30P110D | PMOS | NO | -30 | ±20 | -1.2~-2.2 | -138 | 3.5 | 5 | -- | -- | 5200 | 1100 | 920 | TO-252 | VER2.68
| AGM30P110A | PMOS | NO | -30 | ±20 | -1.2~-2.2 | -138 | 2.8 | 4.5 | -- | -- | 5200 | 1100 | 920 | PDFN5*6 | VER2.68
| AGM3401E | PMOS | NO | -30 | ±12 | -0.6~-1.3 | -4.4 | 43.5 | 49.5 |  |  | 1040 | 80 | 68 | SOT23-3 | VER2.71
| AGM3401EL | PMOS | NO | -30 | ±12 | -0.6~-1.3 | -4.4 | 43.5 | 49.5 |  |  | 1040 | 80 | 68 | SOT23 | VER2.68
| AGM2319EL | PMOS | NO | -40 | ±20 | -1.2~-2.2 | -4 | 63 | 50 |  |  | 553 | 50 | 42 | SOT23 | VER2.66
| AGM2319E | PMOS | NO | -40 | ±20 | -1.2~-2.2 | -4 | 63 | 50 |  |  | 553 | 50 | 42 | SOT23-3 | VER2.66
| AGM40P26E | PMOS | NO | -40 | ±20 | -1.2~-2.2 | -5.8 | 36 | 45 |  |  | 1100 | 160 | 100 | SOT23-3 | VER2.68
| AGM40P26S | PMOS | NO | -40 | ±20 | -1.2~-2.2 | -6 | 32 | 40 |  |  | 1100 | 160 | 100 | SOP8 | VER2.68
| AGM40P26AP | PMOS | NO | -40 | ±20 | -1.2~-2.2 | -6 | 32 | 40 |  |  | 1100 | 160 | 100 | PDFN33*33 | VER2.69
| AGM40P65AP | PMOS | NO | -40 | ±20 | -1.2~-2.2 | -12 | 56 | 72 | -- | -- | 600 | 90 | 70 | PDFN33*33 | VER2.68
| AGM40P65E | PMOS | NO | -40 | ±20 | -1.2~-2.2 | -5 | 63 | 75 |  |  | 600 | 90 | 70 | SOT23-3 | VER2.68
| AGM40P65EL | PMOS | NO | -40 | ±20 | -1.2~-2.2 | -5 | 63 | 75 |  |  | 600 | 90 | 70 | SOT23 | VER2.62
| AGM40P30D | PMOS | NO | -40 | ±20 | -1.2~-2.2 | -30 | 25 | 34 | -- | -- | 1120 | 120 | 95 | TO-252 | VER2.68
| AGM40P30A | PMOS | NO | -40 | ±20 | -1.2~-2.2 | -38 | 23 | 34 | -- | -- | 1120 | 120 | 95 | PDFN5*6 | VER2.66
| AGM40P30AP | PMOS | NO | -40 | ±20 | -1.2~-2.2 | -33 | 26 | 42 | -- | -- | 1820 | 200 | 171 | PDFN33*33 | VER2.68
| AGM40P35D | PMOS | NO | -40 | ±20 | -1.2~-2.2 | -60 | 11 | 17.5 | -- | -- | 2660 | 360 | 248 | TO-252 | VER2.68
| AGM40P35A | PMOS | NO | -40 | ±20 | -1.2~-2.2 | -60 | 11 | 17.5 | -- | -- | 2660 | 360 | 248 | PDFN5*6 | VER2.68
| AGM40P35A-KU | PMOS | NO | -40 | ±20 | -1.2~-2.2 | -60 | 15 | 19 | -- | -- | 2220 | 176 | 149 | PDFN5*6 | VER2.81
| AGM40P35AP | PMOS | NO | -40 | ±20 | -1.2~-2.2 | -35 | 11 | 16 | -- | -- | 2600 | 360 | 240 | PDFN33*33 | VER2.66
| AGM40P55AP | PMOS | NO | -40 | ±20 | -1.2~-2.2 | -50 | 8.9 | 14.2 | -- | -- | 2837 | 230 | 203 | PDFN33*33 | VER2.72
| AGM40P55A | PMOS | NO | -40 | ±20 | -1.2~-2.2 | -50 | 8.9 | 14.2 | -- | -- | 3050 | 282 | 230 | PDFN5*6 | VER2.68
| AGM40P55D | PMOS | NO | -40 | ±20 | -1.2~-2.2 | -50 | 8.9 | 14.2 | -- | -- | 2909 | 232 | 207 | TO-252 | VER2.72
| AGM40P13S | PMOS | NO | -40 | ±20 | -1.2~-2.2 | -8 | 13 | 18 |  |  | 2050 | 360 | 150 | SOP8 | VER2.68
| AGM40P75A | PMOS | NO | -40 | ±20 | -1.2~-2.2 | -70 | 7 | 10 |  |  | 3579 | 323 | 225 | PDFN5*6 | VER2.72
| AGM40P75D | PMOS | NO | -40 | ±20 | -1.2~-2.2 | -70 | 7 | 10 |  |  | 3579 | 323 | 225 | TO-252 | VER2.66
| AGM40P100A | PMOS | NO | -40 | ±20 | -1.2~-2.2 | -95 | 4.6 | 6 |  |  | 5700 | 520 | 350 | PDFN5*6 | VER2.68
| AGM40P100D | PMOS | NO | -40 | ±20 | -1.2~-2.2 | -95 | 4.6 | 6 |  |  | 5700 | 520 | 350 | TO-252 | VER2.68
| AGM40P100A-KU | PMOS | NO | -40 | ±20 | -1.2~-2.2 | -95 | 3.8 | 5.7 |  |  | 4100 | 420 | 280 | PDFN5*6 | VER2.68
| AGM40P110A | PMOS | NO | -40 | ±20 | -1.2~-2.2 | -105 | 4.1 | 5.5 |  |  | 6860 | 940 | 725 | PDFN5*6 | VER2.68
| AGM40P100C | PMOS | NO | -40 | ±20 | -1.2~-2.2 | -114 | 4.6 | 6 |  |  | 5700 | 520 | 350 | TO-220 | VER2.68
| AGM40P100H | PMOS | NO | -40 | ±20 | -1.2~-2.2 | -114 | 4.6 | 6 |  |  | 6550 | 515 | 520 | TO-263 | VER2.72
| AGM40P120AF | PMOS | NO | -40 | ±20 | -1.2~-2.2 | -265 | 2.9 | 4.2 |  |  | 15094 | 1018 | 224 | LFPAK5*6 | VER2.55
| AGM60P85E | PMOS | NO | -60 | ±20 | -1.2~-2.2 | -3 | 80 | 97 |  |  | 1450 | 48 | 35 | SOT23-3 | VER2.65
| AGM60P14AP | PMOS | NO | -60 | ±20 | -1.2~-2.2 | -52 | 18 | 25 |  |  | 4550 | 175 | 138 | PDFN33*33 | VER2.71
| AGM60P20AP | PMOS | NO | -60 | ±20 | -1.2~-2.2 | -10 | 57 | 83 |  |  | 525 | 80 | 3.9 | PDFN33*33 | VER2.66
| AGM60P20D | PMOS | NO | -60 | ±20 | -1.2~-2.2 | -18 | 57 | 65 |  |  | 525 | 80 | 3.9 | TO-252 | VER2.66
| AGM60P30A | PMOS | NO | -60 | ±20 | -1.2~-2.2 | -30 | 50 | 63 |  |  | 740 | 114 | 11 | PDFN5*6 | VER2.71
| AGM60P30D | PMOS | NO | -60 | ±20 | -1.2~-2.2 | -30 | 40 | 45 |  |  | 740 | 114 | 11 | TO-252 | VER2.72
| AGM60P40A | PMOS | NO | -60 | ±20 | -1.2~-2.2 | -45 | 23 | 31 | -- | -- | 3450 | 222 | 147 | PDFN5*6 | VER2.66
| AGM60P40D | PMOS | NO | -60 | ±20 | -1.2~-2.2 | -45 | 23 | 31 | -- | -- | 3450 | 222 | 147 | TO-252 | VER2.66
| AGM60P35F | PMOS | NO | -60 | ±20 | -1.2~-2.2 | -52 | 17 | 19 | -- | -- | 4550 | 225 | 198 | TO-220F | VER2.72
| AGM60P35C | PMOS | NO | -60 | ±20 | -1.2~-2.2 | -52 | 18 | 25 | -- | -- | 4550 | 175 | 138 | TO-220 | VER2.66
| AGM60P06S | PMOS | NO | -60 | ±20 | 1.2~2.2 | -5.7 | 48 | 67 |  |  | 1200 | 75 | 58 | SOP8 | VER2.68
| AGMH60P03H | PMOS | NO | -60 | ±20 | -2~-4 | -170 | 3.5 |  |  |  | 9123 | 1583 | 85.6 | TO-263 | VER2.65
| AGM60P14A | PMOS | NO | -60 | ±20 | -1.2~-2.2 | -52 | 18 | 25 |  |  | 4550 | 175 | 138 | PDFN5*6 | VER2.71
| AGM60P14D | PMOS | NO | -60 | ±20 | -1.2~-2.2 | -52 | 18 | 25 |  |  | 4550 | 175 | 138 | TO-252 | VER2.71
| AGM60P80A | PMOS | NO | -60 | ±20 | -1.2~-2.2 | -80 | 12 | 16 |  |  | 2600 | 480 | 9 | PDFN5*6 | VER2.65
| AGM60P80D | PMOS | NO | -60 | ±20 | -1.2~-2.2 | -80 | 12 | 16 |  |  | 2600 | 480 | 9 | TO-252 | VER2.65
| AGM60P90A | PMOS | NO | -60 | ±20 | -1.2~-2.2 | -90 | 9.6 | 13 |  |  | 8700 | 290 | 210 | PDFN5*6 | VER2.66
| AGM60P90D | PMOS | NO | -60 | ±20 | -1.2~-2.2 | -90 | 8.2 | 10 |  |  | 8005 | 296 | 265 | TO-252 | VER2.72
| AGM60P95A | PMOS | NO | -60 | ±20 | -1.2~-2.2 | -100 | 7.5 | 9.5 |  |  | 3599 | 611 | 34 | PDFN5*6 | VER2.65
| AGM60P100A | PMOS | NO | -60 | ±20 | -1.2~-2.2 | -140 | 5.5 | 6.5 |  |  | 6500 | 686 | 20 | PDFN5*6 | VER2.68
| AGM2309EL | PMOS | NO | -60 | ±20 | -1.2~-2.2 | -2 | 160 | 200 |  |  | 310 | 22 | 15 | SOT23 | VER2.66
| AGM60P15D | PMOS | NO | -60 | ±20 | -1.2~-2.2 | -15 | 81 | 97 |  |  | 1450 | 48 | 35 | TO-252 | VER2.65
| AGM60P30C | PMOS | NO | -60 | ±20 | -1.2~-2.2 | -30 | 49 | 61 |  |  | 740 | 114 | 11 | TO-220 | VER2.75
| AGM60P20R | PMOS | NO | -60 | ±20 | -1.2~-2.2 | -10 | 65 | 95 |  |  | 525 | 80 | 3.9 | SOT223-3L | VER2.66
| AGM60P130A | PMOS | NO | -60 | ±20 | -1.6~-2.4 | -130 | 5.5 |  |  |  | 5550 | 872 | 65 | PDFN5*6 | VER2.65
| AGM60P130H | PMOS | NO | -60 | ±20 | -1.6~-2.4 | -130 | 5.5 |  |  |  | 5550 | 872 | 65 | TO-263 | VER2.66
| AGM3P06E | PMOS | NO | -60 | ±20 | -1.2~-2.2 | -2.5 | 90 | 110 |  |  | 315 | 58 | 3 | SOT23-3 | VER2.6
| AGM30P10K | PMOS | NO | -100 | ±20 | -1.2~-2.2 | -30 | 52 | 63 |  |  | 4500 | 97 | 15 | TO-252 | VER2.71
| AGM55P10A | PMOS | NO | -100 | ±20 | -1.2~-2.2 | -30 | 64 | 70 |  |  | 3517 | 112 | 96 | PDFN5*6 | VER2.72
| AGM55P10D | PMOS | NO | -100 | ±20 | -1.2~-2.2 | -30 | 52 | 63 |  |  | 3500 | 106 | 90 | TO-252 | VER2.71
| AGM55P10C | PMOS | NO | -100 | ±20 | -1.2~-2.2 | -38 | 52 | 63 |  |  | 3500 | 106 | 90 | TO-220 | VER2.71
| AGM01P15D | PMOS | NO | -100 | ±20 | -1.2~-2.2 | -13 | 315 | 297 |  |  | 1734 | 86 | 40 | TO-252 | VER2.71
| AGM500P10AP | PMOS | NO | -100 | ±20 | -1.2~-2.2 | -8.1 | 455 | 470 |  |  | 460 | 13 | 10 | PDFN33*33 | VER2.66
| AGM85P10D | PMOS | NO | -100 | ±20 | -1.2~-2.2 | -19 | 86 | 90 |  |  | 3700 | 90 | 32 | TO-252 | VER2.71
| AGM85P10A | PMOS | NO | -100 | ±20 | -1.2~-2.2 | -19 | 86 | 90 |  |  | 3700 | 90 | 32 | PDFN5*6 | VER2.71
| AGM045P10D | PMOS | NO | -100 | ±20 | -1.2~-2.2 | -38 | 36 | 40 |  |  | 8056 | 195 | 70 | TO-252 | VER2.71
| AGM500P10R | PMOS | NO | -100 | ±20 | 1.0.-2.0 | -1.34 | 410 | 443 |  |  | 462 | 17 | 20 | SOT223-3L | VER2.65
| AGMH022P10D | PMOS | NO | -100 | ±20 | 2~4 | -65 | 22 |  |  |  | 4276 | 336 | 25 | TO-252 | VER2.65
| AGMH022P10C | PMOS | NO | -100 | ±20 | -2~-4 | -65 | 15 |  |  |  | 4276 | 336 | 25 | TO-220 | VER2.72
| AGMH022P10H | PMOS | NO | -100 | ±20 | -2~-4 | -65 | 15 |  |  |  | 4276 | 402 | 58 | TO-263 | VER2.73
| AGM01P15AP | PMOS | NO | -100 | ±20 | -1.2~-2.2 | -10.5 | 315 | 297 |  |  | 1734 | 86 | 40 | PDFN33*33 | VER2.71
| AGM1P15EL | PMOS | NO | -150 | ±20 | -1.4~-3.5 | -1.1 | 750 | 900 |  |  | 563 | 26 | 1 | SOT23 | VER2.62
| AGMH20P15D | PMOS | NO | -150 | ±20 | -2~-4 | -20 | 150 |  |  |  | 4228 | 1216 | 1028 | TO-252 | VER2.71
| AGM401A | NMOS | NO | 40 | ±20 | 1.2~2.2 | 200 | 0.65 | 1.1 |  |  | 5750 | 2301 | 242 | PDFN5*6 | VER2.68
| AGM401C | NMOS | NO | 40 | ±20 | 1.2-2.2 | 220 | 1.2 | 1.7 |  |  | 5755 | 820 | 650 | TO-220 | VER2.68
| AGM401H | NMOS | NO | 40 | ±20 | 1.2-2.2 | 220 | 1.2 | 1.7 |  |  | 5755 | 820 | 650 | TO-263 | VER2.68
| AGM401LL | NMOS | NO | 40 | ±20 | 2~4 | 200 | 1.7 |  |  |  | 4740 | 1515 | 122 | TOLL | VER2.68
| AGM402A | NMOS | NO | 40 | ±20 | 1.2~2.2 | 110 | 1.8 | 2.5 |  |  | 2850 | 1070 | 98 | PDFN5*6 | VER2.68
| AGM402A1 | NMOS | NO | 40 | ±20 | 1.2~2.2 | 140 | 2.3 | 3.1 |  |  | 5886 | 449 | 365 | PDFN5*6 | VER2.72
| AGM402C | NMOS | NO | 40 | ±20 | 1.2~2.2 | 170 | 2.7 | 4.1 |  |  | 4140 | 405 | 360 | TO-220 | VER2.68
| AGM402C1 | NMOS | NO | 40 | ±20 | 1.2~2.2 | 170 | 2.3 | 3.1 |  |  | 4140 | 405 | 360 | TO-220 | VER2.68
| AGM402D | NMOS | NO | 40 | ±20 | 1.2~2.2 | 125 | 2.4 | 3.8 |  |  | 6460 | 455 | 276 | TO-252 | VER2.68
| AGM402H | NMOS | NO | 40 | ±20 | 1.2~2.2 | 170 | 2.6 | 3.3 |  |  | 4140 | 405 | 360 | TO-263 | VER2.68
| AGM402Q | NMOS | NO | 40 | ±20 | 1.2~2.2 | 120 | 1.5 | 2.2 |  |  | 3800 | 1890 | 86 | PDFN5*6 | VER2.68
| AGM1405C1 | NMOS | NO | 40 | ±20 | 1.2~2.2 | 130 | 3.2 | 4 |  |  | 2400 | 250 | 200 | TO-220 | VER2.68
| AGM1405F | NMOS | NO | 40 | ±20 | 1.2~2.2 | 130 | 3.2 | 4.4 |  |  | 2600 | 370 | 170 | TO-220F | VER2.68
| AGM1405C | NMOS | NO | 40 | ±20 | 1.2~2.2 | 100 | 2.2 | 3.3 |  |  | 1900 | 899 | 71 | TO-220 | VER2.66
| AGM1406C | NMOS | NO | 40 | ±20 | 1.2~2.2 | 82 | 5.5 | 7 |  |  | 1380 | 190 | 37 | TO-220 | VER2.69
| AGM403A1 | NMOS | NO | 40 | ±20 | 1.2~2.2 | 120 | 2.3 | 2.8 |  |  | 5189 | 415 | 378 | PDFN5*6 | VER2.72
| AGM403AP1 | NMOS | NO | 40 | ±20 | 1.2~2.2 | 85 | 2.7 | 3.4 |  |  | 3000 | 370 | 170 | PDFN33*33 | VER2.68
| AGM403A1-KU | NMOS | NO | 40 | ±20 | 1.2~2.2 | 120 | 2.7 | 3.4 |  |  | 3000 | 370 | 170 | PDFN5*6 | VER2.68
| AGM403AP | NMOS | NO | 40 | ±20 | 1.2~2.2 | 65 | 2.7 | 3.8 |  |  | 1350 | 380 | 74 | PDFN33*33 | VER2.68
| AGM403D1 | NMOS | NO | 40 | ±20 | 1.2~2.2 | 120 | 2.7 | 3.4 |  |  | 5156 | 400 | 363 | TO-252 | VER2.72
| AGM403Q | NMOS | NO | 40 | ±20 | 1.2~2.2 | 85 | 2.8 | 4 |  |  | 1520 | 415 | 61 | PDFN5*6 | VER2.68
| AGM403Q1 | NMOS | NO | 40 | ±20 | 1.2~2.2 | 92 | 2.3 | 3.5 |  |  | 842 | 320 | 13 | PDFN5*6 | VER2.66
| AGM403DG | NMOS | NO | 40 | ±20 | 1.2~2.2 | 101 | 3 | 3.8 |  |  | 842 | 321 | 13 | TO-252 | VER2.66
| AGM404A | NMOS | NO | 40 | ±20 | 1.2~2.2 | 82 | 3.8 | 5.5 |  |  | 2820 | 241 | 201 | PDFN5*6 | VER2.68
| AGM404D | NMOS | NO | 40 | ±20 | 1.2~2.2 | 82 | 4 | 5.6 |  |  | 2820 | 241 | 201 | TO-252 | VER2.66
| AGM404Q | NMOS | NO | 40 | ±20 | 1.2~2.2 | 75 | 4.4 | 6.6 |  |  | 842 | 321 | 13 | PDFN5*6 | VER2.68
| AGM404C | NMOS | NO | 40 | ±20 | 1.2~2.2 | 92 | 4.7 | 5.9 |  |  | 2800 | 260 | 115 | TO-220 | VER2.69
| AGM405A | NMOS | NO | 40 | ±20 | 1.2~2.2 | 72 | 5.1 | 7 |  |  | 1820 | 190 | 152 | PDFN5*6 | VER2.72
| AGM405A-G | NMOS | NO | 45 | ±20 | 1.2~2.2 | 72 | 5.1 | 7 |  |  | 1380 | 190 | 37 | PDFN5*6 | VER2.65
| AGM405AP | NMOS | NO | 40 | ±20 | 1.2~2.2 | 62 | 5.1 | 7 |  |  | 1380 | 190 | 37 | PDFN33*33 | VER2.68
| AGM405AP1 | NMOS | NO | 40 | ±20 | 1.2~2.2 | 45 | 5.7 | 9.5 |  |  | 685 | 190 | 37 | PDFN33*33 | VER2.68
| AGM405AP1-KU | NMOS | NO | 40 | ±20 | 1.2~2.2 | 45 | 5.7 | 9.5 |  |  | 685 | 190 | 37 | PDFN33*33 | VER2.68
| AGM404AP1 | NMOS | NO | 40 | ±20 | 1.2~2.2 | 46 | 4.4 | 6.6 |  |  | 842 | 321 | 13 | PDFN33*33 | VER2.66
| AGM405D | NMOS | NO | 40 | ±20 | 1.2~2.2 | 72 | 5.1 | 7 |  |  | 2588 | 190 | 161 | TO-252 | VER2.72
| AGM405Q | NMOS | NO | 40 | ±20 | 1.2~2.2 | 55 | 5.7 | 9.5 |  |  | 775 | 225 | 37 | PDFN5*6 | VER2.69
| AGM405DG | NMOS | NO | 40 | ±20 | 1.2~2.2 | 55 | 5.7 | 9.5 |  |  | 685 | 190 | 37 | TO-252 | VER2.65
| AGM405F | NMOS | NO | 40 | ±20 | 1.2~2.2 | 72 | 5.3 | 7.3 |  |  | 1150 | 180 | 35 | TO-220F | VER2.66
| AGM406AP | NMOS | NO | 40 | ±20 | 1.2~2.2 | 53 | 6.5 | 12 |  |  | 630 | 160 | 32 | PDFN33*33 | VER2.68
| AGM406Q | NMOS | NO | 40 | ±20 | 1.2~2.2 | 53 | 6.5 | 12 |  |  | 630 | 160 | 32 | PDFN5*6 | VER2.68
| AGM409D | NMOS | NO | 40 | ±20 | 1.2~2.2 | 63 | 6.5 | 8.5 |  |  | 1820 | 136 | 125 | TO-252 | VER2.68
| AGM409A | NMOS | NO | 40 | ±20 | 1.2~2.2 | 63 | 6.5 | 8.5 |  |  | 1820 | 136 | 125 | PDFN5*6 | VER2.68
| AGM4025Q | NMOS | NO | 40 | ±20 | 1.2~2.2 | 110 | 2.2 | 3.8 |  |  | 1900 | 800 | 65 | PDFN5*6 | VER2.68
| AGM412S | NMOS | NO | 40 | ±20 | 1.2-2.2 | 13 | 11 | 13.5 |  |  | 1125 | 103 | 77 | SOP8 | VER2.69
| AGM412AP | NMOS | NO | 40 | ±20 | 1.2-2.2 | 40 | 10.5 | 15.2 |  |  | 1125 | 103 | 77 | PDFN33*33 | VER2.69
| AGM412A | NMOS | NO | 40 | ±20 | 1.2-2.2 | 40 | 10.5 | 15.2 |  |  | 1125 | 103 | 77 | PDFN5*6 | VER2.69
| AGM412D | NMOS | NO | 40 | ±20 | 1.2~2.2 | 40 | 11 | 12.5 |  |  | 1296 | 87.6 | 71.5 | TO-252 | VER2.69
| AGM435E | NMOS | NO | 40 | ±20 | 1.2~2.2 | 5 | 20 | 24 |  |  | 480 | 92 | 68 | SOT23-3 | VER2.66
| AGM4005LL | NMOS | NO | 40 | ±20 | 1.2~2.2 | 350 | 0.82 | 1.7 |  |  | 5440 | 1815 | 120 | TOLL | VER2.68
| AGM4005LLM1 | NMOS | NO | 40 | ±20 | 1.2~2.2 | 330 | 0.92 | 1.35 |  |  | 6200 | 1596 | 630 | TOLL | VER2.68
| AGM4005AT | NMOS | NO | 40 | ±20 | 1.2~2.2 | 350 | 0.8 | 1.5 |  |  | 5400 | 1815 | 120 | TO-247 | VER2.65
| AGM4012A | NMOS | NO | 40 | ±20 | 1.2~2.2 | 160 | 1.1 | 1.7 |  |  | 6300 | 1810 | 450 | PDFN5*6 | VER2.68
| AGM4012C | NMOS | NO | 40 | ±20 | 1.2~2.2 | 220 | 1.1 | 1.7 |  |  | 8300 | 1510 | 130 | TO-220 | VER2.66
| AGM4025A | NMOS | NO | 40 | ±20 | 1.2~2.2 | 125 | 2 | 2.9 |  |  | 2500 | 860 | 681 | PDFN5*6 | VER2.68
| AGM4025D | NMOS | NO | 40 | ±20 | 1.2~2.2 | 125 | 2.2 | 3.3 |  |  | 2500 | 860 | 681 | TO-252 | VER2.68
| AGP4050M | NMOS | NO | 40 |  |  | 0.6 | 3.5 | [6 empty] | ESOP8 | VER1.1
| AGMH4015H | NMOS | NO | 40 | ±20 | 2~4 | 190 | 1.5 |  |  |  | 4740 | 1515 | 122 | TO-263 | VER2.66
| AGM4018S | NMOS | NO | 48 | ±20 | 1.2~2.2 | 18 | 5.8 | 8.5 |  |  | 2332 | 193 | 138 | SOP8 | VER2.68
| AGM601A | NMOS | NO | 60 | ±20 | 1.2~2.2 | 180 | 1.6 | 2 |  |  | 5471 | 1847 | 86 | PDFN5*6 | VER2.65
| AGM601LL | NMOS | NO | 60 | ±20 | 1.2~2.2 | 223 | 1.25 | 2 |  |  | 5471 | 1847 | 86 | TOLL | VER2.65
| AGM602LL | NMOS | NO | 60 | ±20 | 2~4 | 260 | 2 |  |  |  | 5800 | 927 | 28 | TOLL | VER2.65
| AGM602C | NMOS | NO | 60 | ±20 | 2~4 | 210 | 2.3 |  |  |  | 4700 | 927 | 42 | TO-220 | VER2.68
| AGML602C | NMOS | NO | 60 | ±20 | 1.2~2.2 | 210 | 2.3 | 2.9 |  |  | 5800 | 927 | 27.5 | TO-220 | VER2.66
| AGMH602H | NMOS | NO | 60 | ±20 | 2~4 | 180 | 2.3 |  |  |  | 3930 | 1168 | 40 | TO-263 | VER2.66
| AGMH602AT | NMOS | NO | 60 | ±20 | 2~4 | 180 | 2.5 |  |  |  | 5846 | 947 | 29 | TO-247 | VER2.65
| AGM603H | NMOS | NO | 60 | ±20 | 1.2~2.2 | 130 | 3 | 3.5 |  |  | 5377 | 1600 | 77.7 | TO-263 | VER2.65
| AGM603A | NMOS | NO | 60 | ±20 | 1.2~2.2 | 130 | 3 | 3.5 |  |  | 5377 | 1666 | 77.7 | PDFN5*6 | VER2.66
| AGM603A1 | NMOS | NO | 60 | ±20 | 1.2~2.2 | 100 | 2.8 | 3.7 |  |  | 3500 | 1170 | 68 | PDFN5*6 | VER2.66
| AGM603A2 | NMOS | NO | 60 | ±20 | 2~4 | 100 | 2.9 |  |  |  | 3500 | 1170 | 68 | PDFN5*6 | VER2.66
| AGM603C | NMOS | NO | 60 | ±20 | 1.2~2.2 | 130 | 3 | 3.5 |  |  | 3716 | 883 | 35 | TO-220 | VER2.72
| AGM603D | NMOS | NO | 60 | ±20 | 1.2~2.2 | 130 | 2.8 | 3.6 |  |  | 5377 | 1666 | 77.7 | TO-252 | VER2.71
| AGMH603H | NMOS | NO | 60 | ±20 | 2~3 | 180 | 2.5 |  |  |  | 5846 | 947 | 29.5 | TO-263 | VER2.65
| AGM605A | NMOS | NO | 60 | ±20 | 1.2~2.2 | 80 | 4.7 | 6 |  |  | 1925 | 500 | 15 | PDFN5*6 | VER2.68
| AGM605Q | NMOS | NO | 60 | ±20 | 1.0~2.3 | 58 | 6.2 | 9.5 |  |  | 976 | 440 | 41 | PDFN5*6 | VER2.66
| AGM605D | NMOS | NO | 60 | ±20 | 1.2~2.2 | 72 | 4.5 | 6.4 |  |  | 2413 | 434 | 29 | TO-252 | VER2.65
| AGM605C | NMOS | NO | 60 | ±20 | 1.2~2.2 | 80 | 4.5 | 6.7 |  |  | 2413 | 434 | 29 | TO-220 | VER2.66
| AGMH605C | NMOS | NO | 68 | ±20 | 2~4 | 103 | 4.7 |  |  |  | 1790 | 500 | 32 | TO-220 | VER2.6
| AGMH605D | NMOS | NO | 68 | ±20 | 2~4 | 103 | 4.7 |  |  |  | 1790 | 500 | 32 | TO-252 | VER2.6
| AGM606S | NMOS | NO | 60 | ±20 | 1.2~2.2 | 14 | 7.2 | 9.5 |  |  | 1450 | 280 | 4.1 | SOP8 | VER2.66
| AGM6014A | NMOS | NO | 60 | ±20 | 1.2~2.2 | 80 | 4.6 | 6.5 |  |  | 1580 | 428 | 25 | PDFN5*6 | VER2.66
| AGM6014AP | NMOS | NO | 60 | ±20 | 1.2~2.2 | 72 | 4.3 | 6.5 |  |  | 1524 | 631 | 31 | PDFN33*33 | VER2.72
| AGM608C | NMOS | NO | 60 | ±20 | 1.2~2.2 | 90 | 4.8 | 6.5 |  |  | 1588 | 613 | 25 | TO-220 | VER2.72
| AGM608D | NMOS | NO | 60 | ±20 | 1.2~2.2 | 80 | 4.9 | 6.5 |  |  | 1580 | 428 | 25 | TO-252 | VER2.66
| AGM6080C | NMOS | NO | 60 | ±20 | 2~4 | 80 | 7.5 |  |  |  | 3280 | 217 | 196 | TO-220 | VER2.73
| AGM6080D | NMOS | NO | 60 | ±20 | 2~4 | 82 | 7.5 |  |  |  | 3121 | 165 | 147 | TO-252 | VER2.72
| AGM609A | NMOS | NO | 60 | ±20 | 1.2~2.2 | 60 | 6.5 | 10 |  |  | 1470 | 310 | 15 | PDFN5*6 | VER2.66
| AGM609AP | NMOS | NO | 60 | ±20 | 1.2~2.2 | 40 | 6.5 | 9.2 |  |  | 1470 | 310 | 15 | PDFN33*33 | VER2.66
| AGM614A | NMOS | NO | 60 | ±20 | 1.2~2.2 | 50 | 12 | 15 |  |  | 2030 | 130 | 115 | PDFN5*6 | VER2.69
| AGM614A-G | NMOS | NO | 60 | ±20 | 1.2~2.2 | 50 | 10 | 15 |  |  | 860 | 170 | 9.9 | PDFN5*6 | VER2.66
| AGM612D | NMOS | NO | 60 | ±20 | 1.2~2.2 | 50 | 11 | 15 |  |  | 1000 | 170 | 9.9 | TO-252 | VER2.68
| AGM612C | NMOS | NO | 60 | ±20 | 1.2~2.2 | 60 | 13 | 14 |  |  | 1000 | 170 | 9.9 | TO-220 | VER2.65
| AGM612I | NMOS | NO | 60 | ±20 | 1.05~2.0 | 50 | 11 | 15 |  |  | 1000 | 170 | 9.9 | TO-251 | VER2.65
| AGM612S | NMOS | NO | 60 | ±20 | 1.2~2.2 | 11 | 11 | 18 |  |  | 700 | 340 | 28 | SOP8 | VER2.66
| AGM612AP | NMOS | NO | 60 | ±20 | 1.2~2.2 | 50 | 11 | 15 |  |  | 1000 | 170 | 9.9 | PDFN33*33 | VER2.66
| AGM614AP | NMOS | NO | 60 | ±20 | 1.2~2.2 | 43 | 9.7 | 14 |  |  | 1700 | 152 | 109 | PDFN33*33 | VER2.65
| AGM614D | NMOS | NO | 60 | ±20 | 1.2~2.2 | 53 | 10 | 14 |  |  | 1528 | 78 | 71 | TO-252 | VER2.72
| AGM614I | NMOS | NO | 60 | ±20 | 1.2~2.2 | 53 | 10 | 14 |  |  | 1700 | 152 | 109 | TO-251 | VER2.65
| AGM615D | NMOS | NO | 60 | ±20 | 1.2~2.2 | 45 | 11.5 | 16 |  |  | 640 | 220 | 12 | TO-252 | VER2.66
| AGM628D | NMOS | NO | 60 | ±20 | 1.2~2.2 | 30 | 26 | 31 |  |  | 1050 | 42 | 35 | TO-252 | VER2.66
| AGM628AP | NMOS | NO | 60 | ±20 | 1.2~2.2 | 23 | 26 | 31 |  |  | 1050 | 42 | 35 | PDFN33*33 | VER2.66
| AGM628S | NMOS | NO | 60 | ±20 | 1.2~2.2 | 8 | 28 | 33 |  |  | 1058 | 42 | 35 | SOP8 | VER2.66
| AGM635E | NMOS | NO | 60 | ±20 | 1.2~2.2 | 5 | 30 | 38 |  |  | 980 | 58 | 49 | SOT23-3 | VER2.66
| AGM6008S | NMOS | NO | 60 | ±20 | 1.2~2.2 | 8 | 28 | 33 |  |  | 1058 | 42 | 35 | SOP8 | VER2.66
| AGM6018A | NMOS | NO | 60 | ±20 | 1.2~2.3 | 150 | 1.6 | 2.1 |  |  | 5471 | 1847 | 86 | PDFN5*6 | VER2.66
| AGM6015H | NMOS | NO | 60 | ±20 | 1.2-2.2 | 210 | 1.5 | 2.1 |  |  | 9760 | 1600 | 65 | TO-263 | VER2.65
| AGM6015C | NMOS | NO | 60 | ±20 | 1.2-2.2 | 210 | 1.5 | 2.1 |  |  | 9760 | 1600 | 65 | TO-220 | VER2.66
| AGMH6015H | NMOS | NO | 60 | ±20 | 2.2-4 | 210 | 1.7 |  |  |  | 9200 | 1900 | 61 | TO-263 | VER2.65
| AGMH6015C | NMOS | NO | 60 | ±20 | 2.2-4 | 210 | 1.7 |  |  |  | 9200 | 1900 | 61 | TO-220 | VER2.65
| AGM665D | NMOS | NO | 60 | ±20 | 1.2~2.2 | 15 | 60 | 70 |  |  | 400 | 28 | 23 | TO-252 | VER2.66
| AGM6035A | NMOS | NO | 60 | ±20 | 1.2~2.2 | 100 | 2.4 | 3.3 |  |  | 2800 | 1170 | 68 | PDFN5*6 | VER2.66
| AGM6035F | NMOS | NO | 60 | ±20 | 1.2~2.2 | 130 | 2.4 | 3.3 |  |  | 3590 | 1080 | 60 | TO-220F | VER2.65
| AGM655D | NMOS | NO | 60 | ±20 | 0.9~2.0 | 15 | 52 | 63 |  |  | 400 | 28 | 23 | TO-252 | VER2.65
| AGM3422E | NMOS | NO | 60 | ±20 | 1.2~2.2 | 3 | 78 | 85 |  |  | 511 | 38 | 25 | SOT23-3 | VER2.55
| AGM2N7002K | NMOS | NO | 60 | ±20 | 1.2~2.2 | 0.3 | 2 | 2.5 |  |  | 28 | 9 | 2 | SOT23 | VER2.68
| AGM502 | NMOS | NO | 60 | ±20 | 0.5~1.2 | 0.8 | 1.2 | 1.3 |  |  | 34 | 3.6 | 2.3 | SOT523 | VER2.6
| AGM2S3019EQ | NMOS | NO | 60 | ±20 | 1.0-2.2 | 0.3 | 1.5 | 2.6 |  |  | 12 | 3.2 | 0.8 | TO-523 | VER2.5
| AGM609D | NMOS | NO | 60 | ±20 | 1.2~2.2 | 60 | 6.3 | 8 |  |  | 1470 | 310 | 15 | TO-252 | VER2.66
| AGM609C | NMOS | NO | 60 | ±20 | 1.2~2.2 | 80 | 6.3 | 8 |  |  | 1470 | 310 | 15 | TO-220 | VER2.66
| AGM6070A | NMOS | NO | 60 | ±20 | 2~4 | 76 | 7 |  |  |  | 3900 | 290 | 220 | PDFN5*6 | VER2.65
| AGM609S | NMOS | NO | 60 | ±20 | 1.2~2.2 | 14 | 7.2 | 9.5 |  |  | 1450 | 280 | 4.1 | SOP8 | VER2.65
| AGMH6035D | NMOS | NO | 60 | ±20 | 2~4 | 125 | 3.6 |  |  |  | 2862 | 796 | 45 | TO-252 | VER2.65
| AGMH612D | NMOS | NO | 60 | ±20 | 2~4 | 58 | 10.5 |  |  |  | 2970 | 181 | 161 | TO-252 | VER2.65
| AGM610MN | NN | NO | 60 | ±20 | 1.2~2.2 | 12 | 12 | 15 |  |  | 1770 | 582 | 37 | SOP8 | VER2.65
|  |  |  | 60 | ±20 | 1.2~2.2 | 12 | 12 | 15 |  |  | 1770 | 582 | 37
| AGMH608D | NMOS | NO | 60 | ±20 | 2~4 | 80 | 6.5 |  |  |  | 2710 | 203 | 176 | TO-252 | VER2.66
| AGMH606C | NMOS | NO | 60 | ±20 | 2.~4 | 80 | 5.3 |  |  |  | 4136 | 286 | 257 | TO-220 | VER2.68
| AGMH606F | NMOS | NO | 68 | ±20 | 2~4 | 80 | 6.6 |  |  |  | 4000 | 260 | 230 | TO-220F | VER2.6
| AGM70N07C | NMOS | NO | 70 | ±20 | 2.2~3.8 | 70 | 9.8 |  |  |  | 3000 | 170 | 140 | TO-220 | VER2.68
| AGM028N08A | NMOS | NO | 85 | ±20 | 2~4 | 170 | 2.8 |  |  |  | 3100 | 1240 | 63 | PDFN5*6 | VER2.72
| AGMH03N85C | NMOS | NO | 85 | ±20 | 2~4 | 140 | 2.8 |  |  |  | 5889 | 1476 | 86 | TO-220 | VER2.73
| AGM025N08H | NMOS | NO | 85 | ±20 | 2~4 | 180 | 2.3 |  |  |  | 8237 | 1549 | 152 | TO-263 | VER2.71
| AGM056N08H | NMOS | NO | 85 | ±20 | 2~4 | 120 | 4.4 |  |  |  | 4020 | 607 | 15 | TO-263 | VER2.68
| AGM056N08C | NMOS | NO | 85 | ±20 | 2~4 | 120 | 4.4 |  |  |  | 4020 | 607 | 15 | TO-220 | VER2.67
| AGMH056N08A | NMOS | NO | 85 | ±20 | 2~4 | 142 | 4.8 |  |  |  | 1973 | 795 | 25 | PDFN5*6 | VER2.71
| AGMH056N08C | NMOS | NO | 85 | ±20 | 2~4 | 142 | 5 |  |  |  | 1973 | 795 | 25 | TO-220 | VER2.72
| AGM01T08LL | NMOS | NO | 85 | ±20 | 2~4 | 385 | 1.2 |  |  |  | 13855 | 2212 | 752 | TOLL | VER2.73
| AGM016T08LL | NMOS | NO | 85 | ±20 | 2~4 | 280 | 1.85 |  |  |  | 10374 | 1736 | 16 | TOLL | VER2.71
| AGMH025N08C | NMOS | NO | 85 | ±20 | 2~4 | 180 | 2.3 |  |  |  | 8237 | 1549 | 152 | TO-220 | VER2.68
| AGMH056N08HM1 | NMOS | NO | 85 | ±20 | 2~4 | 142 | 4.8 |  |  |  | 1896 | 776 | 15 | TO-263 | VER2.71
| AGM015N10LL | NMOS | NO | 100 | ±20 | 2~4 | 300 | 1.2 |  |  |  | 11074 | 1736 | 176 | TOLL | VER2.71
| AGM02N10LL | NMOS | NO | 100 | ±20 | 2~4 | 280 | 2 |  |  |  | 14793 | 1458 | 1230 | TOLL | VER2.71
| AGM025N10C | NMOS | NO | 100 | ±20 | 2~4 | 180 | 2.7 |  |  |  | 9200 | 1130 | 110 | TO-220 | VER2.71
| AGM025N10H | NMOS | NO | 100 | ±20 | 2~4 | 180 | 2.7 |  |  |  | 9200 | 1130 | 110 | TO-263 | VER2.65
| AGM025N10AT | NMOS | NO | 100 | ±20 | 2.8~3.8 | 253 | 2.3 |  |  |  | 8150 | 3030 | 57 | TO-247 | VER2.71
| AGM035N10H | NMOS | NO | 100 | ±20 | 1.2~2.2 | 160 | 3.5 | 4.4 |  |  | 3750 | 1100 | 27 | TO-263 | VER2.66
| AGM035N10A | NMOS | NO | 100 | ±20 | 1.2~2.2 | 112 | 3 | 4 |  |  | 3500 | 100 | 27 | PDFN5*6 | VER2.71
| AGM035N10C | NMOS | NO | 100 | ±20 | 1.2-2.2 | 160 | 3.5 | 4.4 |  |  | 4131 | 1473 | 101 | TO-220 | VER2.72
| AGMH035N10C | NMOS | NO | 100 | ±20 | 2.5-3.5 | 150 | 3.6 |  |  |  | 3950 | 1200 | 27 | TO-220 | VER2.71
| AGMH035N10H | NMOS | NO | 100 | ±20 | 2~4 | 160 | 3.5 |  |  |  | 3950 | 1200 | 27 | TO-263 | VER2.71
| AGMH035N10A | NMOS | NO | 100 | ±20 | 2.5-3.5 | 112 | 3.6 |  |  |  | 3950 | 1200 | 27 | PDFN5*6 | VER2.72
| AGM038N10A | NMOS | NO | 100 | ±20 | 1.2~2.2 | 120 | 3.8 | 5.7 |  |  | 4739 | 622 | 16 | PDFN5*6 | VER2.71
| AGM042N10A | NMOS | NO | 100 | ±20 | 1.2~2.2 | 110 | 4.2 | 6.2 |  |  | 2980 | 1342 | 56 | PDFN5*6 | VER2.71
| AGM042N10C | NMOS | NO | 100 | ±20 | 1.2~2.2 | 110 | 4.1 | 5.6 |  |  | 2980 | 1342 | 56 | TO-220 | VER2.71
| AGM042N10D | NMOS | NO | 100 | ±20 | 1.2~2.2 | 110 | 4.1 | 6.2 |  |  | 2736 | 898 | 25 | TO-252 | VER2.71
| AGM056N10A | NMOS | NO | 100 | ±20 | 1.2~2.2 | 100 | 4.7 | 6.5 |  |  | 3100 | 705 | 26 | PDFN5*6 | VER2.71
| AGMH056N10A | NMOS | NO | 100 | ±20 | 2~4 | 92 | 6.2 |  |  |  | 1900 | 445 | 7 | PDFN5*6 | VER2.66
| AGM056N10C | NMOS | NO | 100 | ±20 | 2~4 | 140 | 5.4 |  |  |  | 3250 | 1290 | 68 | TO-220 | VER2.72
| AGM056N10H | NMOS | NO | 100 | ±20 | 2~4 | 140 | 5 |  |  |  | 3250 | 1290 | 68 | TO-263 | VER2.71
| AGM056N10F | NMOS | NO | 100 | ±20 | 2~4 | 140 | 5.1 |  |  |  | 3250 | 1290 | 68 | TO-220F | VER2.71
| AGM065N10C | NMOS | NO | 100 | ±20 | 1.2~2.2 | 100 | 6.2 | 8 |  |  | 3457 | 993 | 39 | TO-220 | VER2.72
| AGM065N10F | NMOS | NO | 100 | ±20 | 1.2~2.2 | 100 | 6.2 | 8 |  |  | 3487 | 1037 | 35 | TO-220F | VER2.72
| AGM065N10D | NMOS | NO | 100 | ±20 | 1.2~2.2 | 95 | 5.8 | 8 |  |  | 3510 | 1023 | 34 | TO-252 | VER2.72
| AGM065N10C1 | NMOS | NO | 100 | ±20 | 1.2~2.2 | 93 | 6.5 | 7.5 |  |  | 1750 | 710 | 18 | TO-220 | VER2.65
| AGM085N10F | NMOS | NO | 100 | ±20 | 1.2~2.2 | 80 | 9 | 12.7 |  |  | 2426 | 628 | 26 | TO-220F | VER2.72
| AGM085N10C1 | NMOS | NO | 100 | ±20 | 1.2~2.2 | 80 | 9 | 12.7 |  |  | 2466 | 756 | 57 | TO-220 | VER2.81
| AGM085N10D | NMOS | NO | 100 | ±20 | 1.2~2.2 | 80 | 8 | 11 |  |  | 2520 | 732 | 41 | TO-252 | VER2.72
| AGM1010A2 | NMOS | NO | 100 | ±20 | 1.2~2.2 | 74 | 7.8 | 10 |  |  | 2433 | 631 | 27 | PDFN5*6 | VER2.72
| AGM1010A | NMOS | NO | 100 | ±20 | 1.2~2.2 | 83 | 7.2 | 9 |  |  | 2650 | 170 | 15 | PDFN5*6 | VER2.66
| AGM1010A-E | NMOS | NO | 100 | ±20 | 1.2~2.2 | 90 | 5.5 | 8 |  |  | 3453 | 972 | 33 | PDFN5*6 | VER2.72
| AGM14N10AP | NMOS | NO | 100 | ±20 | 1.2~2.2 | 40 | 12 | 17 |  |  | 1090 | 470 | 60 | PDFN33*33 | VER2.71
| AGM14N10A | NMOS | NO | 100 | ±20 | 1.2~2.2 | 50 | 12 | 17 |  |  | 1090 | 470 | 60 | PDFN5*6 | VER2.71
| AGM14N10C | NMOS | NO | 100 | ±20 | 1.2~2.2 | 50 | 12 | 17 |  |  | 1090 | 470 | 60 | TO-220 | VER2.62
| AGM14N10D | NMOS | NO | 100 | ±20 | 1.2~2.2 | 50 | 12 | 17 |  |  | 1090 | 470 | 60 | TO-252 | VER2.6
| AGM14N10C1 | NMOS | NO | 100 | ±20 | 1.2~2.2 | 50 | 13 | 17 |  |  | 1130 | 496 | 60 | TO-220 | VER2.6
| AGM12N10A | NMOS | NO | 100 | ±20 | 1.2~2.2 | 55 | 9.3 | 13 |  |  | 1080 | 460 | 9 | PDFN5*6 | VER2.71
| AGM12N10D | NMOS | NO | 100 | ±20 | 1.2~2.2 | 55 | 9.5 | 12 |  |  | 1080 | 460 | 9 | TO-252 | VER2.71
| AGM12N10C | NMOS | NO | 100 | ±20 | 1.2~2.3 | 60 | 9.3 | 13 |  |  | 1080 | 460 | 9 | TO-220 | VER2.68
| AGMH12N10C | NMOS | NO | 100 | ±20 | 2.5-4.0 | 55 | 9.6 |  |  |  | 1200 | 460 | 9 | TO-220 | VER2.71
| AGMH12N10D | NMOS | NO | 100 | ±20 | 2.5-4.0 | 55 | 9.6 |  |  |  | 1200 | 460 | 9 | TO-252 | VER2.71
| AGM1810S | NMOS | NO | 100 | ±20 | 1.2~2.2 | 16 | 8.5 | 10.5 |  |  | 1398 | 205 | 8 | SOP8 | VER2.71
| AGM16N10S | NMOS | NO | 100 | ±20 | 1.2~2.2 | 12 | 15 | 20 |  |  | 1180 | 421 | 52 | SOP8 | VER2.66
| AGM18N10I | NMOS | NO | 100 | ±20 | 1.2~2.2 | 40 | 16 | 20 |  |  | 800 | 300 | 22 | TO-251 | VER2.71
| AGM18N10D | NMOS | NO | 100 | ±20 | 1.2~2.2 | 40 | 16 | 20 |  |  | 800 | 300 | 22 | TO-252 | VER2.71
| AGM40N10D | NMOS | NO | 100 | ±20 | 2~4 | 37 | 47 |  |  |  | 3848 | 137 | 82 | TO-252 | VER2.65
| AGM40N10C | NMOS | NO | 100 | ±20 | 2~4 | 37 | 47 |  |  |  | 3848 | 137 | 82 | TO-220 | VER2.71
| AGM15N10A-G | NMOS | NO | 100 | ±20 | 1.2~2.2 | 16 | 75 | 99 |  |  | 520 | 40 | 2.4 | PDFN5*6 | VER2.65
| AGM15N10D-G | NMOS | NO | 100 | ±20 | 1.2~2.2 | 16 | 68 | 84 |  |  | 520 | 40 | 2.4 | TO-252 | VER2.72
| AGM15N10D | NMOS | NO | 100 | ±20 | 1.2~2.2 | 15 | 85 | 95 |  |  | 802 | 37 | 12 | TO-252 | VER2.72
| AGM15N10AP | NMOS | NO | 100 | ±20 | 1.0~2.2 | 12 | 85 | 95 |  |  | 524 | 55 | 32 | PDFN33*33 | VER2.71
| AGM1075AP | NMOS | NO | 100 | ±20 | 1.2.-2.2 | 12 | 65 | 99 |  |  | 205 | 65 | 2.4 | PDFN33*33 | VER2.65
| AGM1075-G | NMOS | NO | 100 | ±20 | 1.2~2.2 | 7.2 | 78 | 99 |  |  | 205 | 65 | 2.4 | SOT23-3 | VER2.71
| AGM1075A-G | NMOS | NO | 100 | ±20 | 1.2~2.2 | 8 | 65 | 85 |  |  | 205 | 65 | 2.4 | PDFN5*6 | VER2.65
| AGM1075D | NMOS | NO | 100 | ±20 | 1.2~2.2 | 16 | 55 | 65 |  |  | 205 | 65 | 2.4 | TO-252 | VER2.71
| AGM1075S | NMOS | NO | 100 | ±20 | 1.2~2.2 | 10 | 62 | 69 |  |  | 205 | 65 | 2.4 | SOP8 | VER2.71
| AGMH018N10T | NMOS | NO | 100 | ±20 | 2.8~3.8 | 308 | 1.8 |  |  |  | 8150 | 3030 | 57 | TO-247 | VER2.71
| AGMH018N10C | NMOS | NO | 100 | ±20 | 2.8~3.8 | 253 | 1.95 |  |  |  | 8150 | 3030 | 57 | TO-220 | VER2.71
| AGM1099EL | NMOS | NO | 100 | ±20 | 1.0~2.4 | 5 | 100 | 120 |  |  | 182 | 30 | 3.6 | SOT23 | VER2.72
| AGM1075R | NMOS | NO | 100 | ±20 | 1.2~2.2 | 7.2 | 65 | 85 |  |  | 205 | 65 | 2.4 | SOT223-3L | VER2.66
| AGM1005E | NMOS | NO | 100 | ±20 | 1.2~2.2 | 5 | 95 | 98 |  |  | 765 | 38 | 33 | SOT23-3 | VER2.68
| AGM1099E | NMOS | NO | 100 | ±20 | 1.0~2.4 | 5 | 100 | 120 |  |  | 182 | 30 | 3.6 | SOT23-3 | VER2.72
| AGM1099S | NMOS | NO | 100 | ±20 | 1.2~2.2 | 7 | 100 | 110 |  |  | 182 | 30 | 3.6 | SOP8 | VER2.71
| AGM1075MNA | NN | NO | 100 | ±20 | 1.2.-2.2 | 16 | 65 | 99 |  |  | 205 | 65 | 2.4 | PDFN5*6 | VER2.71
|  |  |  | 100 | ±20 | 1.2.-2.2 | 16 | 65 | 99 |  |  | 205 | 65 | 2.4
| AGM1075MBP | NN | NO | 100 | ±20 | 1.2.-2.2 | 12 | 65 | 99 |  |  | 205 | 65 | 2.4 | PDFN33*33 | VER2.71
|  |  |  | 100 | ±20 | 1.2.-2.2 | 12 | 65 | 99 |  |  | 205 | 65 | 2.4
| AGM2N10EL | NMOS | NO | 100 | ±20 | 1.2.-1.8 | 1.5 | 460 |  |  |  | 135 | 10 | 1.6 | SOT23 | VER2.68
| AGM1099EY | NMOS | NO | 100 | ±20 | 1.2~2.2 | 5 | 92 | 108 |  |  | 182 | 30 | 3.6 | SOT89-3 | VER2.73
| AGM012N10LL | NMOS | NO | 100 | ±20 | 3~4 | 385 | 1.03 |  |  |  | 12598 | 3117 | 76 | TOLL | VER2.71
| AGMH022N10LL | NMOS | NO | 100 | ±20 | 2.0-4.0 | 295 | 1.8 |  |  |  | 6200 | 2100 | 120 | TOLL | VER2.71
| AGMH022N10H | NMOS | NO | 100 | ±20 | 2.5-4.5 | 220 | 2.2 |  |  |  | 6200 | 2100 | 120 | TO-263 | VER2.71
| AGMH022N10C | NMOS | NO | 100 | ±20 | 2.5~4.5 | 220 | 2.2 |  |  |  | 6132 | 2200 | 107 | TO-220 | VER2.72
| AGM18N10AP | NMOS | NO | 100 | ±20 | 1.2~2.2 | 35 | 17 | 20 |  |  | 573 | 166 | 5.3 | PDFN33*33 | VER2.71
| AGM18N10S | NMOS | NO | 100 | ±20 | 1.2~2.2 | 12 | 17 | 22 |  |  | 573 | 166 | 5.3 | SOP8 | VER2.71
| AGMH065N10A | NMOS | NO | 100 | ±20 | 2.-4 | 95 | 5.8 |  |  |  | 1830 | 750 | 18 | PDFN5*6 | VER2.71
| AGM12T02LL | NMOS | NO | 120 | ±20 | 2.-4 | 230 | 2 |  |  |  | 12700 | 870 | 48 | TOLL | VER2.71
| AGM12T12A | NMOS | NO | 120 | ±20 | 1.2~2.2 | 60 | 10 | 11 |  |  | 2300 | 276 | 7.2 | PDFN5*6 | VER2.71
| AGM12T12F | NMOS | NO | 120 | ±20 | 1.2~2.2 | 60 | 10 | 11 |  |  | 2300 | 276 | 7.2 | TO-220F | VER2.55
| AGM12T12C | NMOS | NO | 120 | ±20 | 1.2~2.2 | 60 | 10 | 11 |  |  | 2300 | 276 | 7.2 | TO-220 | VER2.72
| AGM12T12D | NMOS | NO | 120 | ±20 | 1.2~2.2 | 60 | 10 | 11 |  |  | 2232 | 531 | 23 | TO-252 | VER2.72
| AGM12T05A | NMOS | NO | 120 | ±20 | 1.2~2.2 | 100 | 4.8 | 5.5 |  |  | 4689 | 1368 | 82 | PDFN5*6 | VER2.81
| AGM12T05F | NMOS | NO | 120 | ±20 | 1.2~2.2 | 100 | 5.5 | 7.5 |  |  | 4330 | 1178 | 31 | TO-220F | VER2.72
| AGM12T05C | NMOS | NO | 120 | ±20 | 1.2~2.2 | 100 | 5.5 | 6 |  |  | 3200 | 840 | 31 | TO-220 | VER2.71
| AGM12T08A | NMOS | NO | 120 | ±20 | 1.2~2.2 | 71 | 6.7 | 7 |  |  | 2936 | 770 | 25 | PDFN5*6 | VER2.71
| AGM12T08C | NMOS | NO | 120 | ±20 | 1.2~2.2 | 78 | 6.7 | 7 |  |  | 2936 | 770 | 25 | TO-220 | VER2.71
| AGMH12H05H | NMOS | NO | 120 | ±20 | 2.5~3.5 | 125 | 4.5 |  |  |  | 4050 | 1046 | 42 | TO-263 | VER2.72
| AGM13T05A | NMOS | NO | 135 | ±20 | 2-4 | 120 | 5.5 |  |  |  | 3566 | 730 | 41 | PDFN5*6 | VER2.66
| AGM13T05H | NMOS | NO | 135 | ±20 | 2.5~3.5 | 130 | 5.5 |  |  |  | 3743 | 1801 | 78 | TO-263 | VER2.65
| AGM3N15E | NMOS | NO | 135 | ±20 | 1.2.-2.2 | 2.8 | 165 |  |  |  | 180 | 30 | 3.6 | SOT23-3 | VER2.62
| AGM025N13LL | NMOS | NO | 135 | ±20 | 2~4.5 | 305 | 2.9 |  |  |  | 8417 | 3557 | 360 | TOLL | VER2.73
| AGM15T13C | NMOS | NO | 150 | ±20 | 2~4 | 99 | 9 |  |  |  | 2330 | 316 | 17 | TO-220 | VER2.74
| AGM15T13H | NMOS | NO | 150 | ±20 | 2~4 | 99 | 9 |  |  |  | 2330 | 316 | 17 | TO-263 | VER2.73
| AGM15T13F | NMOS | NO | 150 | ±20 | 2~4 | 99 | 9 |  |  |  | 2330 | 316 | 17 | TO-220F | VER2.73
| AGM15T13A | NMOS | NO | 150 | ±20 | 2~4 | 99 | 9 |  |  |  | 2330 | 720 | 53 | PDFN5*6 | VER2.73
| AGM25N15C | NMOS | NO | 150 | ±20 | 2~4.5 | 52 | 24 |  |  |  | 3378 | 257 | 9 | TO-220 | VER2.72
| AGM55N15D | NMOS | NO | 150 | ±20 | 2~4.2 | 23 | 48 |  |  |  | 300 | 71 | 3.6 | TO-252 | VER2.66
| AGM15T06C | NMOS | NO | 150 | ±20 | 2~4 | 140 | 6.5 |  |  |  | 5025 | 410 | 10 | TO-220 | VER2.71
| AGM15T06T | NMOS | NO | 150 | ±20 | 2~4 | 160 | 6.3 | 7.5 |  |  | 5025 | 410 | 10 | TO-247 | VER2.71
| AGM15T06F | NMOS | NO | 150 | ±20 | 2~4 | 140 | 6.5 |  |  |  | 5025 | 410 | 10 | TO-220F | VER2.71
| AGM15T06H | NMOS | NO | 150 | ±20 | 2~4 | 160 | 6 |  |  |  | 5506 | 958 | 95 | TO-263 | VER2.72
| AGM08N15C | NMOS | NO | 150 | ±20 | 2~4 | 150 | 5.5 |  |  |  | 8525 | 700 | 205 | TO-220 | VER2.55
| AGM55N15A | NMOS | NO | 150 | ±20 | 2.5~4.2 | 23 | 48 |  |  |  | 300 | 71 | 3.6 | PDFN5*6 | VER2.66
| AGM10N15D | NMOS | NO | 150 | ±20 | 1.2~2.2 | 8.6 | 196 | 198 |  |  | 450 | 23 | 14 | TO-252 | VER2.71
| AGM10N15R | NMOS | NO | 150 | ±20 | 1.2~2.2 | 8.6 | 205 | 207 |  |  | 450 | 23 | 14 | SOT223-3L | VER2.72
| AGM15T05LL | NMOS | NO | 150 | ±20 | 2~4 | 180 | 5 |  |  |  | 5025 | 410 | 10 | TOLL | VER2.71
| AGM15T06LL | NMOS | NO | 150 | ±20 | 2~4 | 180 | 5.6 |  |  |  | 5240 | 412 | 10 | TOLL | VER2.71
| AGM15T03LL | NMOS | NO | 150 | ±20 | 2~4 | 220 | 3.1 |  |  |  | 9480 | 2825 | 496 | TOLL | VER2.71
| AGM15N15D | NMOS | NO | 150 | ±20 | 1.2.-2.2 | 11.2 | 120 | 150 |  |  | 10000 | 80 | 55 | TO-252 | VER2.65
| AGM418D | NMOS | NO | 40 | ±20 | 1.2~2.2 | 30 | 17 | 25 |  |  | 660 | 92 | 33 | TO-252 | VER2.55
NEW PRODUCTS
| AGMH402C | NMOS | NO | 40 | ±20 | 2~5 | 170 | 2.6 |  |  |  | 4926 | 528 | 393 | TO-220 | VER2.72
| AGM609MNA | NN | NO | 60 | ±20 | 1.2.-2.2 | 70 | 6.5 | 9.5 |  |  | 1456 | 424 | 14 | PDFN5*6 | VER2.65
|  |  |  | 60 | ±20 | 1.2.-2.2 | 70 | 6.5 | 9.5 |  |  | 1456 | 424 | 14
| AGM614MN | NN | NO | 60 | ±20 | 1.2.-2.2 | 17 | 14.5 | 20 |  |  | 657 | 227 | 13 | SOP8 | VER2.65
|  |  |  | 60 | ±20 | 1.2.-2.2 | 17 | 14.5 | 20 |  |  | 657 | 227 | 13
| AGM012N10AT | NMOS | NO | 100 | ±20 | 2.-4 | 385 | 1.55 |  |  |  | 12598 | 3117 | 76 | TO-247 | VER2.71
| AGM60P85AP | PMOS | NO | -60 | ±20 | -1.2~-2.2 | -14 | 80 | 97 |  |  | 1450 | 48 | 35 | PDFN33*33 | VER2.65
| AGM60P85D | PMOS | NO | -60 | ±20 | -1.2~-2.2 | -14 | 80 | 97 |  |  | 1450 | 48 | 35 | TO-252 | VER2.65
| AGMH13T05AH | NMOS | NO | 135 | ±20 | 2.5~3.5 | 130 | 5.5 |  |  |  | 3743 | 1820 | 77 | TO-262 | VER2.72
| AGM13T05C | NMOS | NO | 135 | ±20 | 2-4 | 130 | 5.5 |  |  |  | 3743 | 1820 | 81 | TO-220 | VER2.72
| AGM12N10AP | NMOS | NO | 100 | ±20 | 1.2~2.2 | 55 | 9.3 | 13 |  |  | 1080 | 460 | 9 | PDFN33*33 | VER2.71
| AGM605MNA | NN | NO | 60 | ±20 | 1.2.-2.2 | 90 | 5 | 6.7 |  |  | 2458 | 590 | 35 | PDFN5*6 | VER2.55
|  |  |  | 60 | ±20 | 1.2.-2.2 | 90 | 5 | 6.7 |  |  | 2458 | 590 | 35
| AGM206A | NMOS | NO | 20 | ±12 | 0.3.-1.1 | 85 |  | 4.5 | 6 |  | 1940 | 236 | 205 | PDFN5*6 | VER2.65
| AGM15T06BH | NMOS | NO | 150 | ±20 | 2~4 | 175 | 5.8 |  |  |  | 5025 | 410 | 10 | TO-263-7 | VER2.7
| AGM3015D | NMOS | NO | 30 | ±20 | 1.2~-2.2 | 160 | 1.5 | 2.5 |  |  | 5600 | 800 | 560 | TO-252 | VER2.71
| AGM15T16C | NMOS | NO | 150 | ±20 | 2-4 | 61 | 13.5 |  |  |  | 1603 | 193 | 7.5 | TO-220 | VER2.71
| AGM15T16D | NMOS | NO | 150 | ±20 | 2-4 | 61 | 14 |  |  |  | 1603 | 193 | 7.5 | TO-252 | VER2.71
| AGM30P150A | PMOS | NO | -30 | ±20 | -1.2~-2.2 | -150 | 2 | 3 |  |  | 12573 | 1378 | 1217 | PDFN5*6 | VER2.65
| AGM2N7002K3 | NMOS | YES | 60 | ±20 | 1.0~-2.2 | 0.3 | 1.9 | 2 |  |  | 21 | 9 | 4 | SOT23 | VER2.65
| AGM220MN | NN | NO | 20 | ±12 | 0.4~-1 | 6 |  | 20 | 25.5 |  | 358 | 69 | 59 | SOP8 | VER2.55
|  |  |  | 20 | ±12 | 0.4~-1 | 6 |  | 20 | 25.5 |  | 358 | 69 | 59
| AGM20P55M | PP | NO | -20 | ±12 | -0.5~-1 | -5 |  | 55 | 70 |  | 503 | 67 | 58 | SOP8 | VER2.62
|  |  |  | -20 | ±12 | -0.5~-1 | -5 |  | 55 | 70 |  | 503 | 67 | 58
| AGML315ME | NP | NO | 30 | ±12 | 0.5~1.3 | 5.6 | 25 | 27 |  |  | 562 | 71 | 55 | SOT23-6L | VER2.72
|  |  |  | -30 | ±12 | -0.6~-1.3 | -4.2 | 43 | 51 |  |  | 475 | 74 | 62
| AGM3012A | NMOS | NO | 30 | ±20 | 1.2~-2.2 | 170 | 1.3 | 2 |  |  | 3292 | 1871 | 96 | PDFN5*6 | VER2.72
| AGM3009A | NMOS | NO | 30 | ±20 | 1.2~-2.2 | 229 | 0.8 |  |  |  | 5675 | 3441 | 304 | PDFN5*6 | VER2.72
| AGM100P35D | PMOS | NO | -100 | ±20 | -1.2~-2.2 | -50 | 37 | 42 |  |  | 4440 | 233 | 144 | TO-252 | VER2.72
| AGM304AP-B | NMOS | NO | 35 | ±20 | 1.2~-2.2 | 45 | 2.7 | 4.7 |  |  | 867 | 434 | 55 | PDFN33*33 | VER2.66
| AGM1010A-F | NMOS | NO | 100 | ±20 | 1.2~-2.2 | 70 | 6.2 | 7.5 |  |  | 1750 | 710 | 18 | PDFN5*6 | VER2.65
| AGM215TS | NN | YES | 19.5 | ±10 | 0.5~1. | 7 |  | 11 | 14 |  | 854 | 150 | 90 | TSSOP8 | VER2.55
|  |  |  | 19.5 | ±10 | 0.5~1. | 7 |  | 11 | 14 |  | 854 | 150 | 90
| AGMH12N10I | NMOS | NO | 100 | ±20 | 2.5-4.0 | 55 | 9.6 |  |  |  | 1200 | 460 | 9 | TO-251 | VER2.71
| AGM72P10D | PMOS | NO | -100 | ±20 | -1.2~-2.2 | -25 | 67 | 81 |  |  | 1000 | 97.5 | 9.1 | TO-252 | VER2.65
| AGM15T13D | NMOS | NO | 150 | ±20 | 2~4 | 99 | 9 |  |  |  | 2330 | 316 | 17 | TO-252 | VER2.73
| AGM18N10A | NMOS | NO | 100 | ±20 | 1.2~2.2 | 35 | 17 | 20 |  |  | 573 | 166 | 5.3 | PDFN5*6 | VER2.65
| AGMH03N85A | NMOS | NO | 85 | ±20 | 2~4 | 110 | 3 |  |  |  | 6890 | 2500 | 140 | PDFN5*6 | VER2.71
| AGM412M | NN | NO | 40 | ±20 | 1.2.-2.2 | 13 | 13 | 15 |  |  | 1314 | 95.4 | 78.5 | SOP8 | VER2.5
|  |  |  | 40 | ±20 | 1.2.-2.2 | 13 | 13 | 15 |  |  | 1314 | 95.4 | 78.5
| AGM206MBQ | NN | NO | 20 | ±12 | 0.5~1 | 39 |  | 6 | 7 |  | 1834 | 303 | 254 | WQFN3*3 | VER2.71
|  |  | NO | 20 | ±12 | 0.5~1 | 39 |  | 6 | 7 |  | 1834 | 303 | 254
| AGMH70N90C | NMOS | NO | 70 | ±20 | 2~4 | 91 | 4.3 |  |  |  | 5624 | 303 | 237 | TO-220 | VER2.71
| AGMH70N90H | NMOS | NO | 70 | ±20 | 2~4 | 91 | 4.3 |  |  |  | 5624 | 303 | 237 | TO-263 | VER2.71
| AGM306MNQ | NN | NO | 30 | ±20 | 1.2~2.2 | 46 | 6.3 | 9 |  |  | 1104 | 156 | 126 | WQFN5*6 | VER2.71
|  |  | NO | 30 | ±20 | 1.2~2.2 | 46 | 6.3 | 9 |  |  | 1104 | 156 | 126
| AGM216E | NMOS | NO | 20 | ±12 | 0.5~0.9 | 3.3 |  | 18.5 | 23 |  | 356 | 67 | 58 | SOT23-3 | VER2.71
| AGM216MNE | NN | NO | 20 | ±12 | 0.5~0.9 | 3.3 |  | 20.5 | 25 |  | 356 | 67 | 58 | SOT23-6L | VER2.72
|  |  | NO | 20 | ±12 | 0.5~0.9 | 3.3 |  | 20.5 | 25 |  | 356 | 67 | 58
| AGM216ME | NP | NO | 20 | ±12 | 0.5~0.9 | 3.3 |  | 21 | 26 |  | 355 | 68 | 59 | SOT23-6L | VER2.62
|  |  |  | -20 | ±10 | -0.4~-1.0 | -5.6 |  | 27.5 | 37 |  | 671 | 115 | 110
| AGM1030MBP | NN | NO | 100 | ±20 | 1.2~-2.2 | 20 | 26 | 31.5 |  |  | 445 | 171 | 3.2 | PDFN33*33 | VER2.71
|  |  |  | 100 | ±20 | 1.2~-2.2 | 20 | 26 | 31.5 |  |  | 445 | 171 | 3.2
| AGM1030MNA | NN | NO | 100 | ±20 | 1.2~-2.2 | 20 | 26 | 31.5 |  |  | 440 | 172 | 3.5 | PDFN5*6 | VER2.71
|  |  |  | 100 | ±20 | 1.2~-2.2 | 20 | 26 | 31.5 |  |  | 440 | 172 | 3.5
| AGM1030MN | NN | NO | 100 | ±20 | 1.2~-2.2 | 15 | 28 | 33 |  |  | 445 | 171 | 3.2 | PDFN5*6 | VER2.71
|  |  |  | 100 | ±20 | 1.2~-2.2 | 15 | 28 | 33 |  |  | 445 | 171 | 3.2
| AGM304A-B | NMOS | NO | 35 | ±20 | 1.2~2.2 | 75 | 3.3 | 4.7 |  |  | 860 | 430 | 56 | PDFN5*6 | VER2.72
| AGM304MBQ | NN | NO | 30 | ±20 | 1.2~2.2 | 45 | 3.9 | 5.2 |  |  | 869 | 435 | 54.5 | WQFN3*3 | VER2.71
|  |  |  | 30 | ±20 | 1.2~2.2 | 45 | 3.9 | 5.2 |  |  | 869 | 435 | 54.5
| AGM40P25A | PMOS | NO | -40 | ±20 | -1.2~-2.2 | -19 | 32 | 42 |  |  | Marking Instructions: | 63.6 | 48.6 | PDFN5*6 | VER2.71
| AGM40P25AP | PMOS | NO | -40 | ±20 | -1.2~-2.2 | -19 | 32 | 42 |  |  | 1021 | 63.6 | 48.6 | PDFN33*33 | VER2.71
| AGM40P25D | PMOS | NO | -40 | ±20 | -1.2~-2.2 | -24 | 31 | 41 |  |  | 1021 | 63.6 | 48.6 | TO-252 | VER2.71
| AGM40P150A | PMOS | NO | -40 | ±20 | -1.2~-2.2 | -135 | 3 | 4 |  |  | 10733 | 770 | 697 | PDFN5*6 | VER2.71
| AGM40P150C | PMOS | NO | -40 | ±20 | -1.2~-2.2 | -148 | 3 | 4 |  |  | 10733 | 770 | 697 | TO-220 | VER2.71
| AGMH6080H | NMOS | NO | 60 | ±20 | 2~4 | 66 | 6.2 |  |  |  | 2710 | 203 | 176 | TO-263 | VER2.65
| AGM40P26D | PMOS | NO | -40 | ±20 | -1.2~2.2 | -7.2 | 40.5 | 51 |  |  | 931 | 96 | 72 | TO-252 | VER2.71
| AGM425ME | NP | NO | 40 | ±20 | 1.2~2.2 | 6.6 | 25 | 34.5 |  |  | 495 | 42 | 33 | SOT23-6L | VER2.72
|  |  | NO | -40 | ±20 | -1.2~-2.2 | -3.3 | 65.5 | 78 |  |  | 600 | 90 | 70
| AGMH10P15D | PMOS | NO | -150 | ±20 | -2~-4 | -10 | 320 |  |  |  | 2111 | 610 | 512 | TO-252 | VER2.71
| AGMH10P15C | PMOS | NO | -150 | ±20 | -2~-4 | -10 | 310 |  |  |  | 2111 | 610 | 512 | TO-220 | VER2.71
| AGM100P35A | PMOS | NO | -100 | ±20 | -1.2~-2.2 | -50 | 37 | 42 |  |  | 4440 | 233 | 144 | PDFN5*6 | VER2.65
| AGM20P22E | PMOS | NO | -20 | ±10 | -0.4~-1.0 | -6.2 |  | 18 | 23 |  | 959 | 141 | 130 | SOT23-3 | VER2.72
| AGM20P22EL | PMOS | NO | -20 | ±10 | -0.4~-1.0 | -5.8 |  | 18 | 23 |  | 959 | 141 | 130 | SOT23 | VER2.72
| AGM30P20S | PMOS | NO | -30 | ±20 | -1.2~-2.2 | -11 | 15.5 | 23 |  |  | 924 | 135 | 121 | SOP8 | VER2.71
| AGM30P20M | PP | NO | -30 | ±20 | -1.2~-2.2 | -11 | 17 | 24.5 |  |  | 924 | 135 | 121 | SOP8 | VER2.71
|  |  |  | -30 | ±20 | -1.2~-2.2 | -11 | 17 | 24.5 |  |  | 924 | 135 | 121
| AGM30P20D | PMOS | NO | -30 | ±20 | -1.2~-2.2 | -18 | 15.5 | 22.5 |  |  | 924 | 135 | 121 | TO-252 | VER2.71
| AGM312AP | NMOS | NO | 30 | ±20 | 1.2.-2.2 | 14 | 9 | 14 |  |  | 345 | 55 | 32 | PDFN33*33 | VER2.71
| AGM312MBP | NN | NO | 30 | ±20 | 1.2.-2.2 | 18 | 10 | 15.5 |  |  | 345 | 55 | 32 | PDFN33*33 | VER2.71
|  |  |  | 30 | ±20 | 1.2.-2.2 | 18 | 10 | 15.5 |  |  | 345 | 55 | 32
| AGM314MA | NP | NO | 30 | ±20 | 1.2~-2.2 | 30 | 10 | 16 |  |  | 618 | 95 | 85 | PDFN5*6 | VER2.82
|  |  | NO | -30 | ±20 | -1.2~-2.2 | -20 | 21 | 30 |  |  | 695 | 98 | 92
| AGM314MD | NP | NO | 30 | ±20 | 1.2~-2.2 | 30 | 10 | 16 |  |  | 618 | 99 | 88 | TO-252-4L | VER2.82
|  |  | NO | -30 | ±20 | -1.2~-2.2 | -20 | 21 | 29 |  |  | 689 | 101 | 88
| AGM18N10C | NMOS | NO | 100 | ±20 | 1.2~2.2 | 45 | 17.5 | 21.5 |  |  | 800 | 300 | 22 | TO-220 | VER2.65
| AGM30P35S | PMOS | NO | -30 | ±20 | -1.2~-2.2 | -6 | 34.5 | 48.5 |  |  | 650 | 105 | 65 | SOP8 | VER2.66
| AGM30P35D | PMOS | NO | -30 | ±20 | -1.2~-2.2 | -20 | 36.5 | 50 |  |  | 650 | 105 | 65 | TO-252 | VER2.66
| AGM30P35AP | PMOS | NO | -30 | ±20 | -1.2~-2.2 | -16 | 34.5 | 46.5 |  |  | 650 | 105 | 65 | PDFN33*33 | VER2.66
| AGM500P10EL | PMOS | NO | -100 | ±20 | 1.2.-2.2 | -1.5 | 440 | 470 |  |  | 460 | 17 | 16 | SOT23 | VER2.68
| AGM20P22AS | PMOS | NO | -20 | ±10 | -0.4~-1.0 | -8 |  | 16 | 20 |  | 1010 | 165 | 160 | DFN2*2 | VER2.55
| AGM310AS | NMOS | NO | 30 | ±20 | 1.2~2.2 | 22 | 6.7 | 10.2 |  |  | 850 | 130 | 98 | DFN2*2 | VER2.66
| AGM15P30EL | PMOS | NO | -15 | ±10 | -0.4~-1.0 | -4.1 |  | 34 | 45 |  | 661 | 304 | 268 | SOT23 | VER2.72
| AGM15P30E | PMOS | NO | -15 | ±10 | -0.4~-1.0 | -4.1 |  | 34 | 45 |  | 661 | 304 | 268 | SOT23 | VER2.72
| AGM15P30AS | PMOS | NO | -15 | ±10 | -0.4~-1.0 | -5 |  | 34 | 45 |  | 661 | 304 | 268 | DFN2*2 | VER2.65
| AGMH70N70C | NMOS | NO | 68 | ±20 | 2~4 | 85 | 6.8 |  |  |  | 2710 | 205 | 177 | TO-220 | VER2.65
| AGMH70N70D | NMOS | NO | 68 | ±20 | 2~4 | 80 | 6.8 |  |  |  | 2710 | 205 | 177 | TO-252 | VER2.65
| AGM15T08C | NMOS | NO | 150 | ±20 | 2.-4 | 99 | 8.1 |  |  |  | 2330 | 316 | 17 | TO-220 | VER2.72
| AGM25T16C | NMOS | NO | 250 | ±20 | 2.5.-4.5 | 70 | 18 |  |  |  | 10602 | 81 | 274 | TO-220 | VER2.5
| AGM30P25M | PP | NO | -30 | ±20 | -1.2~-2.2 | -8 | 22 | 31.5 |  |  | 652 | 95 | 87.5 | SOP8 | VER2.71
|  |  |  | -30 | ±20 | -1.2~-2.2 | -8 | 22 | 31.5 |  |  | 652 | 95 | 87.5
| AGM30P25S | PMOS | NO | -30 | ±20 | 1.2~-2.2 | -8 | 20 | 30 |  |  | 652 | 95 | 87.5 | SOP8 | VER2.55
| AGM30P25D | PMOS | NO | -30 | ±20 | 1.2~-2.2 | -12 | 21 | 30.5 |  |  | 652 | 95 | 87.5 | TO-252 | VER2.72
| AGM30P25AP | PMOS | NO | -30 | ±20 | 1.2~-2.2 | -10 | 20 | 30 |  |  | 652 | 95 | 87.5 | PDFN33*33 | VER2.72
| AGM628MA | NP | NO | 60 | ±20 | 1.2~2.2 | 25 | 28 | 34.2 |  |  | 852 | 44 | 41 | PDFN5*6 | VER2.72
|  |  | NO | -60 | ±20 | -1.2~-2.2 | -25 | 41 | 52.2 |  |  | 716 | 105 | 9.4
| AGM150P10M | PP | NO | -100 | ±20 | -1.2~-2.2 | -12 | 112 | 128 |  |  | 700 | 56 | 8.6 | SOP8 | VER2.65
[5 empty] | ±20 | -1.2~-2.2 | -12 | 112 | 128 |  |  | 700 | 56 | 8.6
| AGM150P10AP | PMOS | NO | -100 | ±20 | -1.2~-2.2 | -16 | 112 | 128 |  |  | 700 | 56 | 8.6 | PDFN33*33 | VER2.65
| AGM150P10D | PMOS | NO | -100 | ±20 | -1.2~-2.2 | -18 | 112 | 128 |  |  | 700 | 56 | 8.6 | TO-252 | VER2.66
| AGM08T15C | NMOS | NO | 150 | ±20 | 2~4 | 150 | 5.5 |  |  |  | 8525 | 700 | 205 | TO-220 | VER2.55
| AGM08T15F | NMOS | NO | 150 | ±20 | 2~4 | 150 | 6 |  |  |  | 8525 | 700 | 205 | TO-220F | VER2.55
| AGM15T06C-B | NMOS | NO | 140 | ±20 | 2-4 | 120 | 5.7 |  |  |  | 3752 | 1560 | 47 | TO-220 | VER2.71
| AGM204A | NMOS | NO | 20 | ±12 | 0.5~1.1 | 100 |  | 3.1 | 4 | -- | 2944 | 451 | 380 | PDFN5*6 | VER2.65
| AGMH4015C | NMOS | NO | 40 | ±20 | 2~4 | 190 | 1.5 |  |  |  | 4740 | 1515 | 122 | TO-220 | VER2.65
| AGM16N10D | NMOS | NO | 100 | ±20 | 0.9~1.5 | 40 | 16 | 18.5 |  |  | 790 | 227 | 8.6 | TO-252 | VER2.72
| AGMH6035A | NMOS | NO | 60 | ±20 | 2~4 | 125 | 3.4 |  |  |  | 2862 | 796 | 45 | PDFN5*6 | VER2.65
| AGM628MAP | NP | NO | 60 | ±20 | 1.2~2.2 | 25 | 30 | 37 |  |  | 868 | 67 | 56 | PDFN33*33 | VER2.72
|  |  | NO | -60 | ±20 | -1.2~-2.2 | -25 | 44 | 56 |  |  | 748 | 120 | 12
| AGM318MAP | NP | NO | 30 | ±20 | 1.2~2.2 | 20 | 17 | 24 |  |  | 441 | 70 | 60 | PDFN33*33 | VER2.72
|  |  | NO | -30 | ±20 | -1.2~-2.2 | -18 | 23 | 34 |  |  | 690 | 104 | 91
| AGM60P130C | PMOS | NO | -60 | ±20 | -1.2~-2.2 | -130 | 5.5 |  |  |  | 5400 | 939 | 49 | TO-220 | VER2.66
| AGM40P32AP | PMOS | NO | -40 | ±20 | -1.2~-2.2 |  | 41.5 | 53 | [5 empty] | PDFN33*33
| AGM1503EL | NMOS | NO | 150 | ±20 | 1.2~2.2 |  | 350 | 421 |  |  | 265 | 35 | 30 | SOT23 | VER2.62
| AGM55P10S | PMOS | NO | -100 | ±20 | -1.2~-2.2 | -12 | 65 | 71 |  |  | 4507 | 97 | 15 | SOP8 | VER2.65
| AGM1030MA | NP | NO | 100 | ±20 | 1.2~-2.2 | 20 | 25 | 30.5 |  |  | 445 | 171 | 3.2 | PDFN5*6 | VER2.55
|  |  |  | -100 | ±20 | -1.2~-2.2 | -15 | 96 | 126 |  |  | 700 | 56 | 8.6
| AGM418MAP | NP | NO | 40 | ±20 | 1.2~2.2 | 7.6 | 18 | 24 |  |  | 516 | 82 | 43 | PDFN33*33 | VER2.65
|  |  |  | -40 | ±20 | -1.2~-2.2 | -7.5 | 29 | 38 |  |  | 1150 | 290 | 205
| AGM603F | NMOS | NO | 60 | ±20 | 1.2~2.2 | 130 | 3 | 3.5 |  |  | 3645 | 1208 | 46 | TO-220F | VER2.72
| AGM605F | NMOS | NO | 60 | ±20 | 1.2~2.2 | 80 | 4.5 | 6.7 |  |  | 2413 | 434 | 29 | TO-220F | VER2.72
| AGM615MNA | NN | NO | 60 | ±20 | 1.2~2.2 | 53 | 10 | 14 |  |  | 1528 | 78 | 71 | PDFN5*6 | VER2.55
|  |  |  | 60 | ±20 | 1.2~2.2 | 53 | 10 | 14 |  |  | 1528 | 78 | 71
| AGM609F | NMOS | NO | 60 | ±20 | 1.2~2.2 | 80 | 6.3 | 8 |  |  | 1481 | 442 | 18 | TO-220F | VER2.72
| AGM204MDP | NN | YES | 18 | ±12 | 0.45~1 | 55 |  | 4.4 | 5.4 |  | 1965 | 310 | 281 | DFN3*3 | VER2.55
[5 empty] | ±12 | 0.45~1 | 55 |  | 4.4 | 5.4 |  | 1965 | 310 | 281
| AGM210AP | NMOS | NO | 20 | ±12 | 0.5~1.1 | 25 |  | 8.3 | 10.5 |  | 720 | 120 | 102 | PDFN33*33 | VER2.55
| AGMH614D | NMOS | NO | 60 | ±20 | 2~4 | 50 | 11 |  |  |  | 1720 | 119 | 102 | TO-252 | VER2.72
| AGMH614C | NMOS | NO | 60 | ±20 | 2~4 | 50 | 11 |  |  |  | 1720 | 119 | 102 | TO-220 | VER2.72
| AGMH614H | NMOS | NO | 60 | ±20 | 2~4 | 50 | 11 |  |  |  | 1720 | 119 | 102 | TO-263 | VER2.72
| AGM60P30AP | PMOS | NO | -60 | ±20 | -1.2~-2.2 | -30 | 40 | 51 |  |  | 740 | 114 | 11 | PDFN33*33 | VER2.55
| AGM1099D | NMOS | NO | 100 | ±20 | 1.2~2.2 | 10 | 94 | 110 |  |  | 121 | 47 | 4.8 | TO-252 | VER2.73
| AGM16N10C | NMOS | NO | 100 | ±20 | 1.2~2.2 | 55 | 15 | 19 |  |  | 930 | 280 | 9.8 | TO-220 | VER2.72
| AGMH6018C | NMOS | NO | 60 | ±20 | 2~4 | 150 | 1.9 |  |  |  | 4525 | 1769 | 90 | TO-220 | VER2.65
| AGMH03N10H | NMOS | NO | 100 | ±20 | 2~4 | 160 | 2.8 |  |  |  | 7698 | 821 | 115 | TO-263 | VER2.72
| AGM308MAP | NP | NO | 30 | ±20 | 1.2.-2.2 | 28 | 8 | 21 |  |  | 1078 | 138 | 118 | PDFN33*33 | VER2.72
|  |  |  | -30 | ±20 | 1.2.-2.2 | -28 | 12.5 | 16 |  |  | 1452 | 194 | 140
| AGMH403A1 | NMOS | NO | 40 | ±20 | 2~4 | 120 | 2.4 |  |  |  | 4720 | 390 | 378 | PDFN5*6 | VER2.72
| AGM308MNQ | NN | NO | 30 | ±20 | 1.2~2.2 | 30 | 8.8 | 13.5 |  |  | 396 | 260 | 18 | WQFN5*6 | VER2.55
|  |  |  | 30 | ±20 | 1.2~2.2 | 30 | 8.8 | 13.5 |  |  | 396 | 260 | 18
| AGM309MBP | NN | NO | 30 | ±20 | 1.2~2.2 | 25 | 9 | 13.5 |  |  | 396 | 260 | 18 | PDFN33*33 | VER2.55
|  |  |  | 30 | ±20 | 1.2~2.2 | 25 | 9 | 13.5 |  |  | 396 | 260 | 18
| AGM308MBQ | NN | NO | 30 | ±20 | 1.2~2.2 | 28 | 8.8 | 13.5 |  |  | 396 | 260 | 18 | WQFN3*3 | VER2.55
|  |  |  | 30 | ±20 | 1.2~2.2 | 28 | 8.8 | 13.5 |  |  | 396 | 260 | 18
| AGMH03N85H | NMOS | NO | 85 | ±20 | 2~4 | 140 | 2.8 |  |  |  | 6890 | 2500 | 140 | TO-263 | VER2.55
| AGM150P10S | PMOS | NO | -100 | ±20 | -1.2~-2.2 | -12 | 112 | 128 |  |  | 700 | 56 | 8.6 | SOP8 | VER2.65
| AGM3400EL-A | NMOS | NO | 30 | ±12 | 0.4~1.3 | 6 | 17 | 19 | 23 |  | 855 | 368 | 320 | SOT23 | VER2.72
| AGM3400E-A | NMOS | NO | 30 | ±12 | 0.4~1.3 | 6 | 17 | 19 | 23 |  | 855 | 368 | 320 | SOT23-3 | VER2.72
| AGM2301E | PMOS | NO | -20 | ±10 | -0.4~-1.0 | -2.8 |  | 73 | 98 |  | 197 | 34 | 31 | SOT23-3 | VER2.65
| AGM2301EL | PMOS | NO | -20 | ±10 | -0.4~-1.0 | -2.8 |  | 73 | 98 |  | 197 | 34 | 31 | SOT23 | VER2.65
| AGM20P07E-C | PMOS | NO | -15 | ±12 | -0.4~-1.0 | -7.5 |  | 16.5 | 21 |  | 1024 | 192 | 177 | SOT23 | VER2.6
| AGM20P07EL-C | PMOS | NO | -15 | ±12 | -0.4~-1.0 | -7.5 |  | 16.5 | 21 |  | 1024 | 192 | 177 | SOT23-3 | VER2.6
| AGM01P15E | PMOS | NO | -100 | ±20 | -1.2~-2.2 | -4.3 | 270 | 280 |  |  | 1199 | 34 | 28 | SOT23-3 | VER2.55
| AGM320M | NP | NO | 30 | ±20 | 1.2~-2.2 | 8 | 19.5 | 30 |  |  | 315 | 59 | 50 | SOP8 | VER2.55
|  |  | NO | -30 | ±20 | -1.2~-2.2 | 6.8 | 48 | 68 |  |  | 226 | 47 | 40
| AGM320ME | NP | NO | 30 | ±20 | 1.2~-2.2 | 3.6 | 23 | 34 |  |  | 315 | 59 | 50 | SOT23-6L | VER2.72
|  |  | NO | -30 | ±20 | -1.2~-2.2 | -2.0 | 82 | 110 |  |  | 226 | 47 | 40
| AGM210S | NMOS | NO | 20 | ±12 | 0.5~1.1 | 10 |  | 8.5 | 10.5 |  | 720 | 120 | 102 | SOP8 | VER2.55
| AGM1075MN | NN | NO | 100 | ±20 | 1.2.-2.2 | 10 | 62 | 69 |  |  | 205 | 65 | 2.4 | SOP8 | VER2.55
|  |  |  | 100 | ±20 | 1.2.-2.2 | 10 | 62 | 69 |  |  | 205 | 65 | 2.4
| AGM405MBP | NN | NO | 40 | ±20 | 1.2~2.2 | 45 | 5.8 | 8.2 |  |  | 673 | 408 | 30 | PDFN33*33 | VER2.55
|  |  |  | 40 | ±20 | 1.2~2.2 | 45 | 5.8 | 8.2 |  |  | 673 | 408 | 30
| AGM15P13AS | PMOS | NO | -15 | ±10 | -0.4~-1.0 | -10 |  | 12 | 16 |  | 1243 | 328 | 325 | DFN2*2 | VER2.6
| AGM15P13E | PMOS | NO | -15 | ±10 | -0.4~-1.0 | -8 |  | 14.5 | 19 |  | 1243 | 328 | 325 | SOT23-3 | VER2.6
| AGM15P13EL | PMOS | NO | -15 | ±10 | -0.4~-1.0 | -8 |  | 14.5 | 19 |  | 1243 | 328 | 325 | SOT23 | VER2.6
| AGM15P16AS | PMOS | NO | -15 | ±10 | -0.4~-1.0 | -7.5 |  | 13 | 18 |  | 1024 | 192 | 177 | DFN2*2 | VER2.6
| AGM206MDP | NN | NO | 20 | ±12 | 0.4-1 | 60 |  | 4.5 | 5 |  | 2246 | 200 | 130 | DFN3*3 | VER2.65
[5 empty] | ±12 | 0.4-1 | 60 |  | 4.5 | 5 |  | 2246 | 200 | 130
| AGMH606D | NMOS | NO | 60 | ±20 | 2~4 |  | 5.4 |  |  |  | 4009 | 243 | 201 | TO-252 | VER2.55
| AGMH606H | NMOS | NO | 60 | ±20 | 2~4 |  | 5.4 |  |  |  | 4009 | 243 | 201 | TO-263 | VER2.55
| AGMH12T03C | NMOS | NO | 120 | ±20 | 2~4 | 195 | 2.95 |  |  |  | 7980 | 871 | 21.6 | TO-220 | VER2.55
| AGMH6035C | NMOS | NO | 60 | ±20 | 2~4 | 125 | 3.3 |  |  |  | 2862 | 796 | 45 | TO-220 | VER2.55
| AGMH1405C | NMOS | NO | 40 | ±20 | 2~4 | 100 | 2.8 |  |  |  | 2400 | 250 | 200 | TO-220 | VER2.6
| AGM304C | NMOS | NO | 30 | ±20 | 1.2.-2.2 | 100 | 3.4 | 4.5 |  |  | 3100 | 305 | 253 | TO-220 | VER2.55
| AGM3012AP-CP | NMOS | NO | 30 | ±20 | 1.2~2.2 | 139 | 1.1 | 1.7 |  |  | 2990 | 2025 | 217 | PDFN33*33 | VER2.55
| AGM3012A-CP | NMOS | NO | 30 | ±20 | 1.2~2.2 | 200 | 1.1 | 1.7 |  |  | 2990 | 2025 | 217 | PDFN5*6 | VER2.55
| AGM204AP | NMOS | NO | 20 | ±12 | 0.5-0.9 | 55 |  | 3.1 | 4 |  | 2944 | 423 | 409 | PDFN33*33 | VER2.55
| AGM3045A | NMOS | NO | 30 | ±20 | 1.2~2.2 | 80 | 4.6 | 7 |  |  | 2581 | 993 | 778 | PDFN5*6 | VER2.55
| AGM3045D | NMOS | NO | 30 | ±20 | 1.2~2.2 | 80 | 4.6 | 7 |  |  | 2581 | 993 | 778 | TO-252 | VER2.55
| AGM30P10D | PMOS | NO | -30 | ±20 | -1.2~-2.2 | -40 | 10 | 14 |  |  | 1443 | 191 | 141 | TO-252 | VER2.55
| AGM208MBP | NN | NO | 20 | ±12 | 0.4-1.2 | 40 |  | 8 | 10.5 |  | 1055 | 160 | 140 | PDFN33*33 | VER2.55
|  |  |  | 20 | ±12 | 0.4-1.2 | 40 |  | 8 | 10.5 |  | 1055 | 160 | 140
| AGM205A | NMOS | NO | 20 | ±12 | 0.4-1 | 100 | -- | 3 | 4 | -- | 2620 | 338 | 294 | PDFN5*6 | VER2.65
| AGM15P22AS | PMOS | NO | -16 | ±10 | 0.4-1 | -9 |  | 20 | 28 |  | 728 | 172 | 164 | DFN2*2 | VER2.6
| AGM20P22E-C | PMOS | NO | -16 | ±10 | -0.4~-1.0 | -7 |  | 23 | 32 |  | 728 | 172 | 164 | SOT23-3 | VER2.6
| AGM20P22EL-C | PMOS | NO | -16 | ±10 | -0.4~-1.0 | -7 |  | 23 | 32 |  | 728 | 172 | 164 | SOT23 | VER2.6
| AGM3012A-CP1 | NMOS | NO | 30 | ±20 | 1.2~2.2 | 205 | 1.1 | 1.8 |  |  | 2988 | 1575 | 72 | PDFN5*6 | VER2.55
| AGM207D | NMOS | NO | 20 | ±12 | 0.5~1.0 | 60 | -- | 6 | 7 | -- | 1834 | 303 | 254 | TO-252 | VER2.55
| AGM3407E-B | PMOS | NO | -30 | ±20 | -1.2~-2.0 | -2 | 49 | 68 |  |  | 368 | 47 | 28 | SOT23-3 | VER2.55
| AGM3407EL-B | PMOS | NO | -30 | ±20 | -1.2~-2.0 | -2 | 49 | 68 |  |  | 368 | 47 | 28 | SOT23 | VER2.55
| AGM13T30A | NMOS | NO | 135 | ±20 | 2~4 | 30 | 32.5 |  |  |  | 622 | 251 | 11 | PDFN5*6 | VER2.55
| AGM13T30D | NMOS | NO | 135 | ±20 | 2~4 | 30 | 32.5 |  |  |  | 622 | 251 | 11 | TO-252 | VER2.55
| AGM13T15A | NMOS | NO | 135 | ±20 | 2~4 | 58 | 16 |  |  |  | 1252 | 515 | 21 | PDFN5*6 | VER2.55
| AGM13T15C | NMOS | NO | 135 | ±20 | 2~4 | 58 | 15.5 |  |  |  | 1192 | 145 | 11 | TO-220 | VER2.55 |  | 7
| AGM13T15D | NMOS | NO | 135 | ±20 | 2~4 | 58 | 15.5 |  |  |  | 1252 | 515 | 21 | TO-252 | VER2.55
| AGM20P25EL | PMOS | NO | -20 | ±10 | -0.4~-1.0 | -6 |  | 22 | 25 |  | 427 | 120 | 67 | SOT23 | VER2.65
| AGM20P25E | PMOS | NO | -20 | ±10 | -0.4~-1.0 | -6 |  | 22 | 25 |  | 427 | 120 | 67 | SOT23-3 | VER2.65
| AGM15T03C | NMOS | NO | 150 | ±20 | 2.5-4.5 | 176 | 4 |  |  |  | 6238 | 783 | 33 | TO-220 | VER2.55
| AGM30P150D | PMOS | NO | -30 | ±20 | -1.2~-2.2 | -180 | 2 | 3 |  |  | 12573 | 1378 | 1217 | PDFN5*6 | VER2.55
| AGM208D | NMOS | NO | 20 | ±12 | 0.5-1 | 50 |  | 6.2 | 9.5 |  | 1195 | 171 | 149 | TO-252 | VER2.66
| AGMH10P15A | PMOS | NO | -150 | ±20 | -2~-4 | -10 | 257 |  |  |  | 1986 | 523 | 418 | PDFN5*6 | VER2.55
| AGMH10P15AP | PMOS | NO | -150 | ±20 | -2~-4 | -10 | 257 |  |  |  | 1986 | 523 | 418 | PDFN33*33 | VER2.55
| AGM12N10MNA | NMOS | NN | 100 | ±20 | 1.2.-2.2 | 55 | 11 | 13 |  |  | 1191 | 188 | 35 | PDFN5*6 | VER2.55
| AGM601A-CP | NMOS | NO | 60 | ±20 | 1.2~2.2 | 200 | 1.1 | 1.4 |  |  | 7213 | 1483 | 30 | PDFN5*6 | VER2.55
| AGM012N10LLM1 | NMOS | NO | 100 | ±20 | 2~4 | 380 | 1.1 |  |  |  | 15800 | 1930 | 75 | TOLL | VER2.65
| AGM605AP-Q | NMOS | NO | 60 | ±20 | 1.2~2.2 | 58 | 6.2 | 9.5 |  |  | 976 | 440 | 41 | PDFN3.3*3.3 | VER2.55
| AGM30P130D | PMOS | NO | -30 | ±20 | -1.2~-2.2 | -160 | 2.8 | 4.5 |  |  | 6239 | 1027 | 115 | TO-252 | VER2.55
| AGM414MNA | NN | NO | 40 | ±20 | 1.2~2.2 | 22 | 13 | 19 |  |  | 475 | 75 | 45 | PDFN5*6 | VER2.55
|  |  | NO | 40 | ±20 | 1.2~2.2 | 22 | 13 | 19 |  |  | 475 | 75 | 45
| AGM311MAP-M1 | NN | NO | 30 | ±20 | 1.2~2.2 | 25 | 10.5 | 15 |  |  | 850 | 96 | 75 | PDFN33*33 | VER2.65
|  |  | NO | 30 | ±20 | 1.2~2.2 | 25 | 10.5 | 15 |  |  | 850 | 96 | 75
| AGM601AD | NMOS | NO | 60 | ±20 | 1.2~2.2 | 150 |  | 1.3 | 2.1 |  | 5471 | 1847 | 86 | PTO252-2L | VER2.65
| AGM6025D | NMOS | NO | 60 | ±20 | 1.2~2.2 | 150 | 2.5 | 2.7 |  |  | 5461 | 1289 | 14 | TO-252 | VER2.55
| AGM210E | NMOS | NO | 20 | ±12 | 0.4-1 | 7 |  | 11 | 13 |  | 720 | 120 | 105 | SOT23-3 | VER2.55
| AGM30P20AS | PMOS | NO | -30 | ±20 | -1.2~-2.2 | -20 | 13 | 18 |  |  | 1330 | 183 | 156 | DFN2*2 | VER2.55
| AGM218ME | NP | NO | 20 | ±12 | 0.4-1 | 6 |  | 18 | 21 |  | 637 | 135 | 125 | SOT23-6L | VER2.55
|  |  |  | -20 | ±12 | -0.4~-1.0 | -6 |  | 28 | 37 |  | 673 | 115 | 109
| AGM218MAP | NP | NO | 20 | ±12 | 0.4-1 | 20 |  | 16 | 21 |  | 637 | 135 | 125 | PDFN33*33 | VER2.55
|  |  |  | -20 | ±12 | -0.4~-1.0 | -19 |  | 24 | 33 |  | 673 | 115 | 109
| AGM218MBP | NN | NO | 20 | ±12 | 0.4-1 | 20 |  | 16 | 21 |  | 637 | 135 | 125 | PDFN33*33 | VER2.55
|  |  |  | 20 | ±12 | 0.4-1 | 20 |  | 16 | 21 |  | 637 | 135 | 125
| AGM4008LL | NMOS | NO | 40 | ±20 | 1.2~2.4 | 500 | 0.63 | 0.88 |  |  | 8369 | 5013 | 896 | TOLL | VER2.55
| AGM628DM1 | NMOS | NO | 60 | ±20 | 1.2~2.2 | 20 | 31 | 33 |  |  | 1010 | 115 | 105 | TO-252 | VER2.55
| AGM304MBP | NN | NO | 35 | ±20 | 1.2~2.2 | 30 | 3.9 | 5.7 |  |  | 941 | 467 | 55 | PDFN3.3*3.3 | VER2.55
|  |  | NO | 35 | ±20 | 1.2~2.2 | 30 | 3.9 | 5.7 |  |  | 941 | 467 | 55
| AGM304MNA | NN | NO | 35 | ±20 | 1.2~2.2 | 30 | 3.9 | 5.7 |  |  | 941 | 467 | 55 | PDFN5*6 | VER2.55
|  |  | NO | 35 | ±20 | 1.2~2.2 | 30 | 3.9 | 5.7 |  |  | 941 | 467 | 55
| AGM208A | NMOS | NO | 20 | ±12 | 0.5-1 | 50 |  | 6 | 8.2 |  | 1201 | 148 | 132 | PDFN5*6 | VER2.55
| AGM208AP | NMOS | NO | 20 | ±12 | 0.5-1 | 50 |  | 6 | 8.2 |  | 1201 | 148 | 132 | PDFN33*33 | VER2.55
| AGMH401A | NMOS | NO | 40 | ±20 | 2~4 | 200 |  | 1.2 |  |  | 5750 | 1950 | 69 | PDFN5*6 | VER2.55
| AGM205S | NMOS | NO | 20 | ±12 | 0.4-1 | 18 |  | 3.8 | 4.7 |  | 2620 | 338 | 294 | SOP8 | VER2.55
| AGM205AP | NMOS | NO | 20 | ±12 | 0.4-1 | 100 |  | 3 | 4 |  | 2685 | 347 | 294 | PDFN33*33 | VER2.55
| AGM214E | NMOS | NO | 30 | ±20 | 1.1~2.2 | 5.6 | 17 | 26 |  |  | 526 | 78 | 69 | SOT23-3 | VER2.55
| AGM318MBQ | NN | NO | 30 | ±20 | 1.2~2.1 | 8 | 16 | 24 |  |  | 333 | 94 | 75 | WQFN3*3 | VER2.55
|  |  | NO | 30 | ±20 | 1.2~2.1 | 8 | 16 | 24 |  |  | 333 | 94 | 75
| AGM608MNA | NN | NO | 60 | ±20 | 1.2~2.2 | 55 | 7.5 | 10.2 |  |  | 1454 | 425 | 14 | PDFN5*6 | VER2.55
|  |  |  | 60 | ±20 | 1.2~2.2 | 55 | 7.5 | 10.2 |  |  | 1454 | 425 | 14
| AGM3401E-A | PMOS | NO | -30 | ±12 | -0.6~-1.3 | -4.5 | 32 | 39 | 54 |  | 712 | 75 | 63 | SOT23-3 | VER2.5
| AGM3401EL-A | PMOS | NO | -30 | ±12 | -0.6~-1.3 | -4.5 | 32 | 39 | 54 |  | 712 | 75 | 63 | SOT23 | VER2.5
| AGM3015H-W1 | NMOS | NO | 30 | ±20 | 1.2~2.2 | 240 | 1.6 | 1.7 |  |  | 6201 | 825 | 476 | TO-263 | VER2.5
| AGM308MBP-MZ | NN | NO | 30 | ±20 | 1.2~2.2 | 28 | 7.2 | 12 |  |  | 830 | 142 | 119 | PDFN33*33 | VER2.55
|  |  | NO | 30 | ±20 | 1.2~2.2 | 28 | 7.2 | 12 |  |  | 830 | 142 | 119
| AGM20P12MBP | PP | NO | -20 | ±12 | -0.4~-1 | -30 |  | 12 | 16 | -- | 2800 | 690 | 590 | PDFN33*33 | VER2.5
|  |  |  | -20 | ±12 | -0.4~-1 | -30 |  | 12 | 16 | -- | 2800 | 690 | 590
| AGM3014A | NMOS | NO | 30 | ±20 | 1.2~2.2 | 220 | 1.4 | 2.2 |  |  | 6800 | 841 | 450 | PDFN5*6 | VER2.5
| AGM3014D | NMOS | NO | 30 | ±20 | 1.2~2.2 | 220 | 1.4 | 2.4 |  |  | 6800 | 841 | 450 | TO-252 | VER2.5
| AGM6805C | NMOS | NO | 68 | ±20 | 2-4 | 91 | 5.2 |  |  |  | 4723 | 225 | 207 | TO-220 | VER2.5
| AGM60P12D | PMOS | NO | -60 | ±20 | -1.2~-2.2 | -70 | 11 | 16 |  |  | 2360 | 484 | 9.4 | TO-252 | VER2.5
| AGM30P10MPA | PP | NO | -30 | ±20 | -1.2~-2.2 | -32 | 11.5 | 15 |  |  | 1650 | 330 | 220 | PDFN5*6 | VER2.6
|  |  |  | -30 | ±20 | -1.2~-2.2 | -32 | 11.5 | 15 |  |  | 1650 | 330 | 220
| AGMH065N10D | NMOS | NO | 100 | ±20 | 2~4 | 100 | 6.5 |  |  |  | 1830 | 750 | 18 | TO-252 | VER2.5
| AGMH065N10F | NMOS | NO | 100 | ±20 | 2~4 | 100 | 6.5 |  |  |  | 1830 | 750 | 18 | TO-220F | VER2.5
| AGMH065N10H | NMOS | NO | 100 | ±20 | 2~4 | 100 | 6.5 |  |  |  | 1830 | 750 | 18 | TO-263 | VER2.5
| AGMH065N10C | NMOS | NO | 100 | ±20 | 2~4 | 100 | 6.5 |  |  |  | 1830 | 750 | 18 | TO-220 | VER2.5
| AGM3028A | NMOS | NO | 30 | 20 | 1.2~2.2 | 90 | 2.9 | 4 |  |  | 3250 | 1310 | 190 | PDFN5*6 | VER2.5
| AGM3028D | NMOS | NO | 30 | 20 | 1.2~2.2 | 90 | 2.9 | 4 |  |  | 3250 | 1310 | 190 | TO-252 | VER2.5
| AGMH4012A-CP | NMOS | NO | 40 | ±20 | 2-4 | 223 | 1.2 |  |  |  | 3072 | 1515 | 58 | PDFN5*6 | VER2.5
| AGM042N10A-F | NMOS | NO | 100 | ±20 | 1.2~2.2 | 110 | 4.6 | 7 |  |  | 2935 | 661 | 40 | PDFN5*6 | VER2.5
| AGM20P25EL-B | PMOS | NO | -20 | ±12 | -0.5~-1.2 | -6.2 |  | 30 | 39 |  | 857 | 114 | 108 | SOT23 | VER2.6
| AGM20P25EL-C | PMOS | NO | -20 | ±10 | -0.5~-1 | -4 |  | 34.3 | 44.4 |  | 854 | 150 | 90 | SOT23 | VER2.5
| AGM065N10H | NMOS | NO | 100 | ±20 | 1.2~-2.2 | 100 | 5.6 | 7 |  |  | 2794 | 833 | 18 | TO-263 | VER2.5
| AGM1405F-M1 | NMOS | NO | 40 | ±20 | 1.2~2.2 | 120 | 3.5 | 4.6 |  |  | 3983 | 286 | 220 | TO-220F | VER2.5
| AGM18N10MNA | NN | NO | 100 | ±20 | 1.2.-2.2 | 35 | 18 | 20 |  |  | 1080 | 94 | 7.4 | PDFN5*6 | VER2.55
|  |  |  | 100 | ±20 | 1.2.-2.2 | 35 | 18 | 20 |  |  | 1080 | 94 | 7.4
| AGM402D-G | NMOS | NO | 40 | ±20 | 1.2~2.2 | 120 | 1.8 | 2.3 |  |  | 3565 | 1712 | 108 | TO-252 | VER2.5
| AGM404AP | NMOS | NO | 40 | ±20 | 1.2~2.2 | 82 | 3.9 | 5.5 |  |  | 2597 | 241 | 216 | PDFN33*33 | VER2.5
| AGM303MNA | NN | NO | 30 | ±20 | 1.2~2.2 | 110 | 3.5 | 5 |  |  | 3020 | 380 | 291 | PDFN5*6 | VER2.5
|  |  | NO | 30 | ±20 | 1.2~2.2 | 110 | 3.5 | 5 |  |  | 3020 | 380 | 291
| AGM3008A | NMOS | NO | 30 | ±20 | 1.2~2.2 | 200 | 0.8 | 1.3 | [5 empty] | PDFN5*6
| AGM614MBP-M1 | NMOS | NO | 60 | ±20 | 1.2~2.2 | 30 | 11 | 16.5 |  |  | 585 | 202 | 18 | PDFN3.3*3.3 | VER2.5
|  | NMOS | NO | 60 | ±20 | 1.2~2.2 | 30 | 11 | 16.5 |  |  | 585 | 202 | 18
| AGM2300E | NMOS | NO | 20 | ±10 | 0.45~1 | 2.8 |  | 31 | 36 |  | 358 | 69 | 59 | SOT23-3 | VER2.68
| AGM2300EL | NMOS | NO | 20 | ±10 | 0.45~1 | 2.8 |  | 31 | 36 |  | 358 | 69 | 59 | SOT23 | VER2.62
| AGM4015AP-CP | NMOS | N | 30 | ±20 | 1.2~2.2 | 130 | 1.6 | 2.2 |  |  | 2260 | 916 | 89 | PDFN3.3*3.3 | VER2.5
| AGM304S-B | NMOS | NO | 30 | ±20 | 1.2~2.2 | 18 | 4.1 | 5.7 |  |  | 867 | 434 | 55 | SOP8 | VER2.5
| AGM12T05D | NMOS | NO | 120 | ±20 | 1.2~2.2 | 100 | 5.3 | 6.2 |  |  | 3614 | 423 | 12 | TO-252 | VER2.5
| AGM3P06EL | PMOS | NO | -60 | ±20 | -1.2~-2.2 | -2.5 | 90 | 110 |  |  | 315 | 58 | 3 | SOT23 | VER2.6
| AGM85P10AP | PMOS | NO | -100 | ±20 | -1.2~-2.2 | -19 | 86 | 90 |  |  | 3700 | 90 | 32 | PDFN3.3*3.3 | VER2.5
| AGM4025AP | NMOS | N | 40 | ±20 | 1.2~2.2 | 125 | 2.3 | 3.5 |  |  | 1605 | 972 | 37 | PDFN3.3*3.3 | VER2.5
| AGM12T08D | NMOS | NO | 120 | ±20 | 1.2~2.2 | 71 | 7.2 | 8.1 |  |  | 3036 | 661 | 25 | TO-252 | VER2.5
| AGM305MD | NP | NO | 30 | ±20 | 1.2~2.2 | 65 | 4.5 | 6.3 |  |  | 1600 | 235 | 211 | TO-252-4L | VER2.5
|  |  | NO | -30 | ±20 | -1.2~-2.2 | -65 | 7.6 | 11.5 |  |  | 2980 | 382 | 350
| AGM304MA | NP | NO | 30 | ±20 | 1.2~2.2 | 65 | 4.5 | 6.3 |  |  | 1600 | 235 | 211 | PDFN5*6 | VER2.5
|  |  | NO | -30 | ±20 | -1.2~-2.2 | -65 | 7.6 | 11.5 |  |  | 2980 | 382 | 350
| AGMH605AT | NMOS | N | 68 | ±20 | 2-4 | 105 | 4.7 |  |  |  | 1790 | 500 | 32 | TO-247 | VER2.6
| AGM4008BH | NMOS | N | 40 | ±20 | 1.2~2.2 | 500 | 0.63 | 0.88 |  |  | 8369 | 5013 | 896 | TO-263-7 | VER2.5
| AGM665EL | NMOS | NO | 60 | ±20 | 1.2~2.2 | 3 | 60 | 70 |  |  | 400 | 28 | 23 | SOT23 | VER2.5
| AGM403A1-M1 | NMOS | NO | 40 | ±20 | 1.2~2.2 | 100 | 2.2 | 3.2 |  |  | 5341 | 380 | 293 | PDFN5*6 | VER2.5
| AGM403D1-M1 | NMOS | NO | 40 | ±20 | 1.2~2.2 | 100 | 2.2 | 3.2 |  |  | 5341 | 380 | 293 | TO-252 | VER2.5
| AGM1405C-M1 | NMOS | NO | 40 | ±20 | 1.2~2.2 | 120 | 3.3 | 4.4 |  |  | 3880 | 274 | 215 | TO-220 | VER2.5
| AGM628MD-M1 | NP | NO | 60 | ±20 | 1.2~2.2 | -20 | 36 | 37 |  |  | 705 | 45 | 36 | TO-252-4L | VER2.5
|  |  |  | -60 | ±20 | -1.2~-2.2 | -19 | 60 | 74 |  |  | 525 | 92 | 4.5
| AGM15T03LT | NMOS | NO | 150 | ±20 | 2-4 | 190 | 3.5 |  |  |  | 5600 | 1400 | 31 | TOLT | VER2.5
| AGML315MAP | NP | NO | 30 | ±12 | 0.5~1.3 |  | 21 | 22.5 | [5 empty] | PDFN33*33
|  |  |  | -30 | ±12 | -0.6~-1.3 |  | 38.5 | 46
| AGM1060MA | NP | NO | 100 | ±20 | 1.2~-2.2 | [8 empty] | PDFN5*6
|  |  |  | -100 | ±20 | -1.2~-2.2
| AGMH4018C | NMOS | NO | 40 | ±20 | 2~4 | 200 | [7 empty] | TO-220
| AGM70P20D | PMOS | NO | -60 | ±20 | 1.2.-2.2 |  | 21 | 27 | [5 empty] | TO-252
| AGM70P20C | PMOS | NO | -60 | ±20 | 1.2.-2.2 |  | 20 | 27 | [5 empty] | TO-220
| AGM3404E-B | NMOS | NO | 30 | ±20 | 1.1~2.1 |  | 20 | 31 | [5 empty] | SOT23-3
| AGM3404EL-B | NMOS | NO | 30 | ±20 | 1.1~2.1 |  | 20 | 31 | [5 empty] | SOT23
| AGM12T03H | NMOS | NO | 120 | ±20 | 1.2~2.2 |  | 3.8 | 4.3 | [5 empty] | TO-263
| AGM12T03C | NMOS | NO | 120 | ±20 | 1.2~2.2 |  | 3.8 | 4.3 | [5 empty] | TO-220
| AGMH4015A | NMOS | NO | 40 | ±20 | 2~4 |  | 1.7 |  |  |  | 4386 | 930 | 913 | PDFN5*6
| AGMH085N10C | NMOS | NO | 100 | ±20 | 2~4 | [5 empty] | 1282 | 463 | 14 | TO-220
| AGMH4025A | NMOS | NO | 40 | ±20 | 2~4 |  | 2.4 |  |  |  | 5856 | 480 | 441 | PDFN5*6
| AGM3407E-D | PMOS | NO | -30 | ±20 | -1.2~-2.2 | [8 empty] | SOT23-3
| AGM3407EL-D | PMOS | NO | -30 | ±20 | -1.2~-2.2 | [8 empty] | SOT23
| AGM602A | NMOS | NO | 60 | ±20 | 1.2~2.2 |  | 1.9 | 2.6 |  |  | 4916 | 1200 | 277 | PDFN5*6
| AGM420M | NP | NO | 40 | ±20 | 1.2~-2.2 |  | 13 | 15 | [5 empty] | SOP8
|  |  |  | -40 | ±20 | -1.2~-2.2 |  | 20.5 | 25
| AGMH056N08D | NMOS | NO | 85 | ±20 | 2~4 |  | 5.3 |  |  |  | 1890 | 850 | 23 | TO-252
| AGMH056N08F | NMOS | NO | 85 | ±20 | 2~4 |  | 5 |  |  |  | 1890 | 850 | 23 | TO-220F
| AGM614C | NMOS | NO | 60 | ±20 | 1.2~2.2 | [8 empty] | TO-220
| AGM214MAP | NP | NO | 20 | ±12 | 0.4-1 |  |  | 10.6 | 12.5 |  | 780 | 105 | 96 | PDFN33*33
|  |  |  | -20 | ±12 | -0.4~-1.0 |  |  | 19.6 | 25.7 |  | 1066 | 126 | 112
| AGM4018A | NMOS | NO | 40 | ±20 | 1.2~2.2 | [8 empty] | PDFN5*6
| AGM4018D | NMOS | NO | 40 | ±20 | 1.2~2.2 | [8 empty] | TO-252
| AGM4018C | NMOS | NO | 40 | ±20 | 1.2~2.2 | [8 empty] | TO-220
| AGM2025A | NMOS | NO | 20 | ±12 | 0.4-1 | 120 |  | 2.3 | 3.3 |  | 3178 | 445 | 372 | PDFN5*6
| AGM2025AP | NMOS | NO | 20 | ±12 | 0.4-1 | 120 |  | 2.8 | 3.7 |  | 3178 | 445 | 372 | PDFN33*33
| AGM4035D | NMOS | NO | 40 | 20 | 1.2~2.2 | 120 | 3.7 | 5 |  |  | 3983 | 286 | 220 | TO-252
| AGM4035A | NMOS | NO | 40 | 20 | 1.2~2.2 | 120 | 3.7 | 5 |  |  | 3983 | 286 | 220 | PDFN5*6
| AGMH035N10H-W1 | NMOS | NO | 100 | ±20 | 2~4 | [8 empty] | TO-263
| AGMH035N10C-W1 | NMOS | NO | 100 | ±20 | 2~4 | [8 empty] | TO-220
| AGMH03N10C | NMOS | NO | 100 | ±20 | 2~4 | [8 empty] | TO-220
| AGM6018LL | NMOS | NO | 60 | ±20 | 1.55~2.5 | 210 | 1.7 | 2.6 |  |  | 5885 | 927 | 29 | TOLL
| AGM628MA-M1 | NP | NO | 60 | ±20 | 1.2~2.2 | -20 | 36 | 37 |  |  | 705 | 45 | 36 | PDFN5*6
|  |  |  | -60 | ±20 | -1.2~-2.2 | -19 | 60 | 74 |  |  | 525 | 92 | 4.5
| AGM1099E-W1 | NMOS | NO | 100 | ±20 | 1.2~2.2 | [8 empty] | SOT23-3
| AGM207A | NMOS | NO | 20 | ±12 | 0.4-1 | [8 empty] | PDFN5*6
| AGM214ME | NP | NO | 20 | ±12 | 0.4-1 | [8 empty] | SOT23-6L
|  |  |  | -20 | ±12 | -0.4~-1.0
| AGM20P25AS | PMOS | NO | -20 | ±12 | -0.4~-1.0 | [8 empty] | DFN2*2
| AGM4012A-CP | NMOS | NO | 40 | ±20 | 1.2~2.2 | [8 empty] | PDFN5*6
| AGM405MNQ | NMOS | NO | 40 | ±20 | 1.2~2.2 | [8 empty] | WQFN5*6
|  | NMOS | NO | 40 | ±20 | 1.2~2.2
| AGMH4012A | NMOS | NO | 40 | ±20 | 2-4 | [8 empty] | PDFN5*6
| AGMH4012C | NMOS | NO | 40 | ±20 | 2-4 | [8 empty] | TO-220
| AGM40P25M | PMOS | NO | -40 | ±20 | -1.2~-2.2 | [8 empty] | SOP8
|  | PMOS | NO | -40 | ±20 | -1.2~-2.2
| AGM415MAP | NP | NO | 40 | ±20 | 1.2~2.2 | [8 empty] | PDFN3.3*3.3
|  |  | NO | -40 | ±20 | -1.2~-2.2
| AGM403D-G | NMOS | NO | 40 | ±20 | 1.2~2.2 |  | 2.7 | 3.5 | [5 empty] | TO-252
| AGM40P20S | NMOS | NO | 40 | ±20 | 1.2~2.2 | [8 empty] | SOP8
| AGMH06P10H | NMOS | NO | -100 | ±20 | 2-4 | [8 empty] | TO-263
| AGMH06P10C | NMOS | NO | -100 | ±20 | 2-4 | [8 empty] | TO-220
| AGM1405C1-M1 | NMOS | NO | 40 | ±20 | 1.2~2.2 | [8 empty] | TO-220
| AGM1405F1-M1 | NMOS | NO | 40 | ±20 | 1.2~2.2 | [8 empty] | TO-220F
| AGMH042N10C | NMOS | NO | 100 | ±20 | 2-3 | [8 empty] | TO-220
| AGML318MNE | NN | NO | 30 | ±20 | 0.5~1 | [8 empty] | SOT23-6L
|  |  | NO | 30 | ±20 | 0.5~1
| AGM55P10F | NMOS | N | -100 | ±20 | 1.2~2.2 | [8 empty] | TO-220F
| AGMH085N10D | NMOS | N | 100 | ±20 | 2-4 | [8 empty] | TO-252
| AGM30P16MBP | PMOS | P | 30 | ±20 | 1.2~2.2 | -21 | [7 empty] | PDFN3.3*3.3
|  | PMOS | P | 30 | ±20 | 1.2~2.2 | -21
| AGMH4016C-G | NMOS | N | 40 | ±20 | 2-4 | [8 empty] | TO-220
| AGM30N10D | NMOS | N | 30 | ±20 | 1.2~2.2 | [8 empty] | TO-252
| AGM30N10A | NMOS | N | 30 | ±20 | 1.2~2.2 | [8 empty] | PDFN5*6
| AGM2302E | NMOS | NO | 20 | ±12 | 0.4-1 | [8 empty] | SOT23-3
| AGM2302EL | NMOS | NO | 20 | ±12 | 0.4-1 | [8 empty] | SOT23
| AGM016T08C | NMOS | NO | 85 | ±20 | 2~4 | [8 empty] | TO-220
| AGM305AP-B | NMOS | NO | 30 | ±20 | 1.2-2.2 | [8 empty] | PDFN3.3*3.3
| AGM305MBP | NMOS | NO | 30 | ±20 | 1.2-2.2 | [8 empty] | PDFN3.3*3.3
|  | NMOS | NO | 30 | ±20 | 1.2-2.2
Note on B412: 20240419取消该型号
Note on P561: SOT89-3
Note on B940: 暂未封装

## TDK InvenSense传感器
TDK InvenSense(订货制，不同产品交货周期不同）
6轴惯性传感器（移动便携设备）
型号 | 封装尺寸 | 性能描述
ICM-42622-P UI+OIS | 2.5x3x0.91mm LGA-14 | • Premium performance
• S4S, RTC, eTS, VLN, 32kHz
• I3C/I2C/SPI, HW pedo
ICM-42633: UI + DUAL-OIS | 2.5x3x0.91mm LGA-14 | • 2 fully synchronous OIS interfaces for dual-OIS
• Premium performance
• S4S, RTC, eTS, VLN, 32kHz
• I3C/I2C/SPI, HW pedo
ICM-42602: UI + OIS | 2.5x3x0.91mm LGA-14 | • Improved OIS performance
• I3C/I2C/SPI, HW pedo
ICM-42631: UI + DUAL-OIS | 2.5x3x0.91mm LGA-14 | • 2 fully synchronous OIS interfaces for dual-OIS
• Improved OIS performance
• I3C/I2C/SPI, HW pedo
ICM-45631: UI + DUAL-OIS | 2.5x3x0.81mm LGA-14 | • Ultra-High Performance
• Ultra-low power, always-on (gyro low power mode)
- 0.42mA @ AGLN mode
- 0.18mA @ AGLP mode 50Hz
- 13μA @ ALP mode 50Hz
• New MEMS acritude design for best-in-class performance
Vibration rejection, temp/offset stability, offset TNL and hysteresis
• Gyro sensitivity self-calibration
• 8kB FIFO
• VDDIO: 1.08 to 3.6V
• CS: Apr 2022, MP: E-Q2 2022
ICM-40607: UI | 2.5x3x0.91mm LGA-14 | • ARCore ‘must’
• I2C/SPI, HW pedo
ICM-42607-P: UI | 2.5x3x0.76mm LGA-14 | • ARCore ‘must’
• I3C/I2C/SPI, HW pedo
ICM-42608-P: UI | 2.5x3x0.76mm LGA-14 | • ARCore ‘must’
• I3C/I2C/SPI, HW pedo
• VDDIO: 1.08 to 3.6V
• CS: May 2022, MP: B-Q3 2022
ICM-42688-P: Robotics, AR/VR HMD | 2.5x3x0.91mm LGA-14 | • Premium specs
• 4x higher resolution (20-bit)
• RTC, VLN, 32kHz ODR
• Robovac algorithm support
ICM-42688-V: Robotics, AR/VR HMD | 2.5x3x0.91mm LGA-14 | • Premium specs
• 4x higher resolution (20-bit)
• RTC, VLN, 32kHz ODR
• Advanced Sensor Fusion(ASF) algorithm bundled
ICM-42686-P: Wearable, | 2.5x3x0.91mm LGA-14 | AR/VR/Gaming controller, Sports
• Premium specs
• 2x larger FSR (32g, 4000dps)
• 4x higher resolution (20-bit)
• RTC, 32kHz ODR
ICM-40609-D: Drones, Gimbal | 3x3x0.9mm LGA-24 | • 32kHz ODR, 32g FSR
• Notch filter for Gimbal
ICM-40608: Wearable, IoT | 2.5x3x0.91mm LGA-14 | • Performance specs
• Low power consumption
• On-chip wrist-raise-to-wake
• I2C, SPI
ICM-40627: Remote controller, | 2.5x3x0.91mm LGA-14 | Presentation remote, Smart pencil
• Low power consumption
• Wake-on-Motion
• AirMotion Library (AML) bundled
• I2C, SPI
ICM-42670-S: IoT with TDK | 2.5x3x0.76mm LGA-14 | motion software bundled
• Ultra-low power consumption
• TDK software algorithm bundled
(AML, GAF, …)
ICM-42607-C: Wearable, Hearable | 2.5x3x0.76mm LGA-14 | (TWS)
• Ultra-low power consumption
• Compatible with Cywee algorithm
• I3C/I2C/SPI, HW pedo
ICM-42670-P: General IoT | 2.5x3x0.76mm LGA-14 | • I3C/I2C/SPI
• On-chip pedometer or B2S feature
• Ultra-low power consumption
ICM-45686: Robotics, AR/VR HMD, High-end IoT | 2.5x3x0.81mm LGA-14 | • Ultra-High Performance
• High FSR: 4000dps, 32g
• New MEMS acritude design for best-in-class performance
Vibration rejection, temp/offset stability, offset TNL and hysteresis
• Gyro sensitivity self-calibration
• RTC
• High resolution (19-bit gyro; 18-bit accel)
• VDDIO: 1.08 to 3.6V
• CS: Apr 2022, MP: E-Q2 2022
ICM-45605: Wearable, Hearable, IoT | 2.5x3x0.81mm LGA-14 | • Performance specs
• Ultra-low power consumption
- 0.42mA @ AGLN mode
- 0.18mA @ AGLP mode 50Hz
- 13μA @ ALP mode 50Hz
• Gyro sensitivity self-calibration
• I2C master
• VDDIO: 1.08 to 3.6V
• CS: Apr 2022, MP: E-Q2 2022
ICM-42671-P: General IoT | 2.5x3x0.76mm LGA-14 | • I3C/I2C/SPI
• On-chip pedometer or B2S feature
• Ultra-low power consumption
• VDDIO: 1.08 to 3.6V
• CS: May 2022, MP: B-Q3 2022
压力传感器
ICP-20100: Pressure sensor in dry package | 2x2x0.8mm LGA-10L | • Capacitive pressure sensor (noise, power
cons., temp. & lifetime drift even better than
10k-series)
• 1.8/3.3V Vdd, 1.2/1.8/3.3V Vddio
• Interrupt, FIFO, I3C/SPI/I2C
ICP-10125: Pressure sensor in 10atm waterproof package | • 3.55x3.55x1.45mm HTTC-10L | • Capacitive pressure sensor (ultra-low noise &
power cons., high accuracy, low temp. drift)
ICP-10113: Pressure sensor with media protection | • 2x2.5x0.92mm LGA-8L | • Capacitive pressure sensor (ultra-low noise &
power cons., high accuracy, low temp. drift)
• Media (water, oil, chemical and dust) protection
超声波跟踪/测距传感器
气体传感

## 雾化芯片
型号 | 工作电压 | 雾化片中心频率 | 按键功能 | LED1 指示 | LED2 指示 | 无水自动降低电流 | 无水检测功能 | 封装
HK9001F08K1S8 | 4.5-5V | 108KHz | 按键按住喷雾，放手停 | 工作时输出低电平 | 工作时输出高电平 | 有 | 无 | SOP8
HK9001F50K1S8 | 4.5-5V | 150KHz | 按键按住喷雾，放手停 | 工作时输出低电平 | 工作时输出高电平 | 有 | 无 | SOP8
HK9001F60K1S8 | 4.5-5V | 160KHz | 按键按住喷雾，放手停 | 工作时输出低电平 | 工作时输出高电平 | 有 | 无 | SOP8
HK9002F08K1S8 | 4.5-5V | 108KHz | 按键按住喷雾，放手停 | 工作时输出低电平 | 无 | 有 | 有 | SOP8
HK9002F50K1S8 | 4.5-5V | 150KHz | 按键按住喷雾，放手停 | 工作时输出低电平 | 无 | 有 | 有 | SOP8
HK9002F60K1S8 | 4.5-5V | 160KHz | 按键按住喷雾，放手停 | 工作时输出低电平 | 无 | 有 | 有 | SOP8

## 矽睿锂保，OVP,MOS
锂电保护系列
产品型号 | 产品规格 | 特性类型 | 描述规格
SWH3821A | SOT23-6 | 二合一锂电池保护 | 5V/2A,4.3V过充保护，2.4V过放保护，过流6A
SWH3821B | SOT23-6 | 二合一锂电池保护 | 5V/2.3A,4.3V过充保护，2.4V过放保护，过流6A
SWH2821A | SOT23-6 | 二合一锂电池保护 | 5V/2.5A,4.3V过充保护，2.4V过放保护，过流7A
SWN1821 | SOT23-5 | 二合一锂电池保护 | 5V/1A,4.3V过充保护，2.4V过放保护，过流3A
SWF1821 | SOT-23 | 二合一锂电池保护 | 5V/1A,4.3V过充保护，2.4V过放保护，过流3A
SWF1828A | SOT-23 | 二合一锂电池保护 | 5V/0.3A,4.3V过充保护，2.8V过放保护，过流0.4A
SWL1828A | SOT-353 | 二合一锂电池保护 | 5V/0.3A,4.3V过充保护，2.8V过放保护，过流0.4A
SWD1811A | DFN1*1-4 | 二合一锂电池保护 | 5V/0.3A,4.3V过充保护，2.8V过放保护，过流0.4A
SWD1828A | DFN2*2-6 | 二合一锂电池保护 | 5V/0.3A,4.3V过充保护，2.8V过放保护，过流0.4A
充放电系列
产品型号 | 产品规格 | 特性类型 | 描述规格
SWN4054B | SOT23-5 | 充电管理 | 6V耐压/4.2V充电管理，400mA,带单灯
SWK4056 | SOP-8 | 充电管理 | 6V耐压/4.2V充电管理，800mA,带双灯
SWH4057S | SOT23-6 | 充电管理 | 6V耐压/4.2V充电管理，400mA,带双灯
过压过流保护系列
产品型号 | 产品规格 | 特性类型 | 描述规格
SWF4013A | SOT-23 | 过压/过流保护 | 30V/5.9V过压保护，1.5A过流保护，带载1.2A
SWH4012A | SOT23-6 | 过压/过流保护 | 30V/5.9V过压保护，0.3-1.5A可调过流保护，带载1.2A
SWL4030A | SOT-353 | 过压/过流保护 | 30V/5.9V过压保护，0.3-1.5A可调过流保护，带载1.2A
协议芯片系列
产品型号 | 产品规格 | 特性类型 | 描述规格
SWH16A08 | SOT23-6 | Lingting 8pin母座IC | 直驱带载500ma/可驱动NMOS带大电流
SWH16308 | SOT23-6 | Lingting 8pin母座IC | 直驱带载500ma/可驱动PMOS带大电流
SWH1980A | SOT23-6 | 苹果设备取电IC | 直驱带载500ma
SWH1981A | SOT23-6 | Lingting 8pin公头IC | 可驱动PMOS带大电流
SWH1984A | SOT23-6 | 耳机线控IC | 苹果/安卓耳机线控
霍尔开关系列
产品型号 | 产品规格 | 特性类型 | 描述规格
SWD254S | DFN1006-3L | 单极性 | 低频（20HZ)/南极（S极性）/低功耗
SWD253N | DFN1006-3L | 单极性 | 低频（20HZ)/南极（N极性）/低功耗
SWF254S | SOT-23 | 单极性 | 低频（20HZ)/南极（S极性）/低功耗
SWF254N | SOT-23 | 单极性 | 低频（20HZ)/南极（N极性）/低功耗
SWU254S | TO-92S | 单极性 | 低频（20HZ)/南极（S极性）/低功耗
SWU254N | TO-92S | 单极性 | 低频（20HZ)/南极（N极性）/低功耗
SWF204NS | SOT-23 | 全极性 | 低频（20HZ)/全极/低功耗
SWU204NS | TO-92S | 全极性 | 低频（20HZ)/全极/低功耗
SWF214NS | SOT-23 | 全极性 | 高频（2K HZ)/全极/低功耗
SWU214NS | TO-92S | 全极性 | 高频（2K HZ)/全极/低功耗
触摸芯片系列
产品型号 | 产品规格 | 特性类型 | 描述规格
SWH1233A | SOT23-6 | 单通道触摸IC | CMOS输出
SWH1233B | SOT23-6 | 单通道触摸IC | 开漏输出
场效应管系列
MOS管选型
产品型号 | 产品规格 | 特性类型 | BVds | Vgs | Id(A)
SWD7709A | DFN3*3-8 | N+P | 30V | ±20V | 4.5
SWD7800 | DFN3*3-8 | 2N | 30V | ±20V | 4.5
SWH4608B | SOT23-6 | N+P | 20V/-20V | ±12V | 2.5/2.5
SWK7708A | SOP-8(连脚） | N+P | 20V/-20V | ±12V | 2.5/2.5
SWF2301 | SOT-23 | P | 20V | ±10V | -1
SWF2302A | SOT-23 | N | 20V | ±10V | 2
SWG3400A | SOT23-3 | N | 30V | ±12V | 3
SWG3401A | SOT23-3 | P | 30V | ±12V | 2
SWK9926 | SOP-8 | 2N | 20V | ±12V | 3
SWK4953 | SOP-8 | 2P | 20V | ±20V | -2.5
SWK4812 | SOP-8 | 2N | 30V | ±20V | 3
SWK4805 | SOP-8 | 2P | 30V | ±20V | 3.5
SWW1668A | SOT23-8 | 2N+2P | 20V/-20V | ±12V | 1.0/1.0

## 高速开关
型号 | 封装兼容、可替代的型号 | 供应商 | 主要功能描述 | 应用场景
A3157 | FSA3157, | 仙童 | 高速、单路单刀双掷、通用型模拟开关 | 通用、数字、模拟、UART、GPIO控制信号
| TS5A3157, SN74LVC1G3157 | 德州仪器 | 高速、单路单刀双掷、通用型模拟开关 | 通用、数字、模拟、UART、GPIO控制信号
A3257 | BCT3257，WAS3157D | 广芯微，WILL韦尔 | 高速、单路单刀双掷、通用型模拟开关 | 通用、数字、模拟、UART、GPIO控制信号
A3357 | NLAS3257AMU3TCG | 安森美 | 高速、单路单刀双掷、通用型模拟开关 | 通用、数字、模拟、UART、GPIO控制信号
A2750 | NLAS2750, NX5L2750, | 安森美, NXP | 低电压、低阻、双路单刀双掷、通用型模拟开关 | 通用、数字、模拟、UART、GPIO控制信号
A23159 | TS5A23159 DIA231570 | 德州仪器, DIO | 低电压、低阻、双路单刀双掷、通用型模拟开关 | 智能座舱，T-Box，数字、模拟
A4717 | MAX4717，SGM4717 | ADI, 圣邦微 | 低电压、低阻、双路单刀双掷、通用型模拟开关 | 仪器、仪表，数字、模拟
A4567 | FSA4567，DIO1567 | 安森美，DIO | 高速、双通道双刀双掷、通用型模拟开关 | USB, SPI，UART，GPIO 控制
A6226 | FSUSB42MUX, NX3DV42GU，SGM7227 | 仙童, NXP，圣邦微 | USB2.0 高速数据开关 | 电脑、笔记本、一体机、电视、显示器
A4000 | PI3USB4000DQ | Diodes | 带高压防护、USB2.0 高速数据开关 | USB2.0 数据DP/DM 接口过压保护
| TS3USB221A, DIO5000 | 德州仪器, DIO | 带高压防护、USB2.0 高速数据开关 | USB2.0 数据DP/DM 接口过压保护
A6743 | MAX14743EWC，TS5USBC412 | ADI，德州仪器 | 带高压防护、USB2.0 高速数据开关 | USB2.0 数据DP/DM 接口过压保护
A3000 | TS3USB3000, DIA3000 | 德州仪器, DIO | USB/MHL 高速数据开关 | 智能座舱，T-Box，高速USB接口
A410 | FUSB340 （功能相同、封装不兼容） | 仙童 | USB3.0 超高速数据开关 | HDMI，DP，PCIE， 信号接口
| HD3SS3212 （功能相同、封装不兼容） | 德州仪器 | USB3.0 超高速数据开关 | HDMI，DP，PCIE， 信号接口
A412 | PI3HDMI412FT （功能相同、封装不兼容） | Diodes | HDMI 2.0 高速数据开关 | HDMI，DP，PCIE， 信号接口
A416 | PI3WVR12412 （功能相同、封装不兼容） | Diodes | HDMI 2.0 高速数据开关 | HDMI，DP，PCIE， 信号接口
| TS3DV642 （功能相同、封装不兼容） | 德州仪器 | HDMI 2.0 高速数据开关 | HDMI，DP，PCIE， 信号接口
A4735 | FSUSB74 （功能相同、封装不兼容） | 仙童 | 带高压防护、四切一、USB2.0 高速数据开关 | 安卓系统 ARM平台，商业显示器
A646 | TS5MP646，FSA646 | 德州仪器，仙童 | MIPI D-PHY / C-PHY 高速数据开关 | 安防、监控、POS机器、儿童手表
A331 | MAX20331AEWL | ADI | 高耐压、防Pop音、低失真、模拟开关 | “二合一”喇叭，耳机过压保护
A6580 | ISL54405IRUE, WSP6580 | Intersil, WILL韦尔 | 低压、高保真、音频开关 | HiFi 耳机，音频播放器，小尾巴
A4480 | FSA4480 | 仙童 | 高速数据、高保真音频、带过压保护的 Type-C开关 | Type-C耳、微型对讲机、平板
A4557 | NVT4557, HL5301, DIO74457 | NXP, DIO | 应用于SIM卡的电平转换器 1.0v转1.8v、或1.8v转3.3v | 7nm/4nm CPU 平台 + SIM卡
A200/210 | MAX40200、GLF72101 | ADI | 400nA超低静态电流、防倒灌、可带2A负载开关 | 手环、手表、微功耗设备
A270/280 | SGM2576、SY6280 | 圣邦微 | 400nA超低静态电流、防倒灌、可带2A负载开关 | 手环、手表、微功耗设备
A1011 | ADP150 | ADI | 600nA待机、200mA带载、高PSRR的 LDO | 手环、手表、微功耗设备
A4059 | HP4059 | 翰昕微 | 500mA 线性充电, DFN 1x1 | 耳机助听器

## 芯源MCU
武汉芯源半导体
CW32系列微控制器选型表
产品系列 | 产品型号 | 内核 | 主频 (MHz) | FLASH (KB) | RAM (KB) | OTP (B) | GPIO | 封装 | 工作电压 (V) | 工作温度 (℃) | DMA | 定时器 | [6 empty] | 通信接口 |  |  |  | 模拟 |  |  | 安全 |  |  | LCD
[12 empty] | AWT | RTC | BTIM | GTIM | ATIM | LPTIM | WDT | I2C | SPI | UART | IR | 12位ADC | VC | LVD | CRC | TRNG | AES
F030系列 | CW32F030C8T7 | M0+ | 64 | 64 | 8 | 128 | 39 | LQFP48 | 1.65~5.5 | -40~105 | 5 | 1 | 1 | 3 | 4 | 1 | - | √ | 2 | 2 | 3 | √ | 1（13 外 3 内） | 2 | √ | CRC16/CRC32 | - | - | -
| CW32F030K8T7 | M0+ | 64 | 64 | 8 | 128 | 25 | LQFP32 | 1.65~5.5 | -40~105 | 5 | 1 | 1 | 3 | 4 | 1 | - | √ | 2 | 2 | 3 | √ | 1（10 外 3 内） | 2 | √ | CRC16/CRC32 | - | - | -
| CW32F030K8U7 | M0+ | 64 | 64 | 8 | 128 | 27 | QFN32 | 1.65~5.5 | -40~105 | 5 | 1 | 1 | 3 | 4 | 1 | - | √ | 2 | 2 | 3 | √ | 1（10 外 3 内） | 2 | √ | CRC16/CRC32 | - | - | -
| CW32F030F6P7 | M0+ | 64 | 32 | 6 | 128 | 15 | TSSOP20 | 1.65~5.5 | -40~105 | 5 | 1 | 1 | 3 | 4 | 1 | - | √ | 2 | 2 | 3 | √ | 1（9 外 3 内） | 2 | √ | CRC16/CRC32 | - | - | -
| CW32F030F8V7 | M0+ | 64 | 64 | 8 | 128 | 15 | QFN20 | 1.65~5.5 | -40~105 | 5 | 1 | 1 | 3 | 4 | 1 | - | √ | 2 | 2 | 3 | √ | 1（9 外 3 内） | 2 | √ | CRC16/CRC32 | - | - | -
F003系列 | CW32F003E4P7 | M0+ | 48 | 20 | 3 | 22 | 21 | TSSOP24 | 1.65~5.5 | -40~105 | - | 1 | - | 3 | 1 | 1 | - | √ | 1 | 1 | 2 | √ | 1（13 外 3 内） | 2 | √ | CRC16 | - | - | -
| CW32F003F4P7 | M0+ | 48 | 20 | 3 | 22 | 17 | TSSOP20 | 1.65~5.5 | -40~105 | - | 1 | - | 3 | 1 | 1 | - | √ | 1 | 1 | 2 | √ | 1（13 外 3 内） | 2 | √ | CRC16 | - | - | -
| CW32F003F4U7 | M0+ | 48 | 20 | 3 | 22 | 17 | QFN20 | 1.65~5.5 | -40~105 | - | 1 | - | 3 | 1 | 1 | - | √ | 1 | 1 | 2 | √ | 1（13 外 3 内） | 2 | √ | CRC16 | - | - | -
L083系列 | CW32L083VCT6 | M0+ | 64 | 256 | 24 | 128 | 87 | LQFP100 | 1.65~5.5 | -40~85 | 5 | 1 | 1 | 3 | 4 | 1 | 1 | √ | 2 | 2 | 6 | √ | 1（13 外 3 内） | 2 | √ | CRC16 | 1 | 1 | 1
| CW32L083MCT6 | M0+ | 64 | 256 | 24 | 128 | 71 | LQFP80 | 1.65~5.5 | -40~85 | 5 | 1 | 1 | 3 | 4 | 1 | 1 | √ | 2 | 2 | 6 | √ | 1（13 外 3 内） | 2 | √ | CRC16 | 1 | 1 | 1
| CW32L083RCT6 | M0+ | 64 | 256 | 24 | 128 | 55 | LQFP64 (10*10mm) | 1.65~5.5 | -40~85 | 5 | 1 | 1 | 3 | 4 | 1 | 1 | √ | 2 | 2 | 6 | √ | 1（13 外 3 内） | 2 | √ | CRC16 | 1 | 1 | 1
| CW32L083RCS6 | M0+ | 64 | 256 | 24 | 128 | 55 | LQFP64 (7*7mm) | 1.65~5.5 | -40~85 | 5 | 1 | 1 | 3 | 4 | 1 | 1 | √ | 2 | 2 | 6 | √ | 1（13 外 3 内） | 2 | √ | CRC16 | 1 | 1 | 1
| CW32L083RBT6 | M0+ | 64 | 128 | 24 | 128 | 55 | LQFP64 (10*10mm) | 1.65~5.5 | -40~85 | 5 | 1 | 1 | 3 | 4 | 1 | 1 | √ | 2 | 2 | 6 | √ | 1（13 外 3 内） | 2 | √ | CRC16 | 1 | 1 | 1
L031系列 | CW32L031C8T6 | M0+ | 48 | 64 | 8 | 128 | 39 | LQFP48 | 1.65~5.5 | -40~85 | 4 | 1 | 1 | 3 | 2 | 1 | - | √ | 1 | 1 | 3 | √ | 1（13 外 3 内） | 2 | √ | CRC16 | - | - | -
| CW32L031C8U6 | M0+ | 48 | 64 | 8 | 128 | 39 | QFN48 | 1.65~5.5 | -40~85 | 4 | 1 | 1 | 3 | 2 | 1 | - | √ | 1 | 1 | 3 | √ | 1（13 外 3 内） | 2 | √ | CRC16 | - | - | -
| CW32L031K8U6 | M0+ | 48 | 64 | 8 | 128 | 25 | QFN32 | 1.65~5.5 | -40~85 | 4 | 1 | 1 | 3 | 2 | 1 | - | √ | 1 | 1 | 3 | √ | 1（10 外 3 内） | 2 | √ | CRC16 | - | - | -
| CW32L031F8U6 | M0+ | 48 | 64 | 8 | 128 | 14 | QFN20 | 1.65~5.5 | -40~85 | 4 | 1 | 1 | 3 | 2 | 1 | - | √ | 1 | 1 | 3 | √ | 1（7 外 3 内） | 2 | √ | CRC16 | - | - | -
| CW32L031F8P6 | M0+ | 48 | 64 | 8 | 128 | 14 | TSSOP20 | 1.65~5.5 | -40~85 | 4 | 1 | 1 | 3 | 2 | 1 | - | √ | 1 | 1 | 3 | √ | 1（9 外 3 内） | 2 | √ | CRC16 | - | - | -
W031系列 | CW32W031R8U6 | M0+ | 48 | 64 | 8 | 128 | 33 | QFN64 | 1.8~3.6 | -40~85 | 4 | 1 | 1 | 3 | 2 | 1 | - | √ | 1 | 1 | 3 | √ | 1（13 外 3 内） | 2 | √ | CRC16 | - | - | -
L052系列 | CW32L052R8T6 | M0+ | 48 | 64 | 8 | 128 | 55 | LQFP64 (10*10mm) | 1.65~5.5 | -40~85 | 4 | 1 | 1 | 3 | 3 | 1 | 1 | √ | 2 | 2 | 3 | √ | 1（13 外 3 内） | 2 | √ | CRC16 | - | - | 1
| CW32L052R8S6 | M0+ | 48 | 64 | 8 | 128 | 55 | LQFP64 (7*7mm) | 1.65~5.5 | -40~85 | 4 | 1 | 1 | 3 | 3 | 1 | 1 | √ | 2 | 2 | 3 | √ | 1（13 外 3 内） | 2 | √ | CRC16 | - | - | 1
| CW32L052C8T6 | M0+ | 48 | 64 | 8 | 128 | 39 | LQFP48 | 1.65~5.5 | -40~85 | 4 | 1 | 1 | 3 | 3 | 1 | 1 | √ | 2 | 2 | 3 | √ | 1（13 外 3 内） | 2 | √ | CRC16 | - | - | 1
R031系列 | CW32R031C8U6 | M0+ | 48 | 64 | 8 | 128 | 31 | QFN48 | 2.2~3.6 | -40~85 | 4 | 1 | 1 | 3 | 2 | 1 | - | √ | 1 | 1 | 3 | √ | 1（9 外 3 内） | 2 | √ | CRC16 | - | - | -
A030系列 | CW32A030C8T7 | M0+ | 64 | 64 | 8 | 128 | 39 | LQFP48 | 1.65~5.5 | -40~105 | 5 | 1 | 1 | 3 | 4 | 1 | - | √ | 2 | 2 | 3 | √ | 1（13 外 3 内） | 2 | √ | CRC16/CRC32 | - | - | -

## 智晶TVS
Part No. | Uni-/Bi- | Channel | VRMW | IPP(max) | VC(max) | PPP(8/20μs) | Cj | Package
|  |  | (V) | (A) | (V) | (W) | (pF)
PESDU4581P1H | Bi- | 1 | 4.5 | 40 | 10 | 400 | 100 | DFN1006-2
PESDU0581P1M | Bi- | 1 | 5 | 26 | 11 | 290 | 80 | DFN1006-2
PESDU0541P1A | Bi- | 1 | 5 | 35 | 11 | 385 | 75 | DFN1006-2
PESDU06331P1 | Uni- | 1 | 6.3 | 25 | 14 | 350 | 260 | DFN1006-2
PESDU1271P1 | Uni- | 1 | 12 | 26 | 28 | 728 | 300 | DFN1006-2
PESDU1571P1 | Uni- | 1 | 15 | 28 | 32 | 896 | 50 | DFN1006-2
PESDU2071P1 | Uni- | 1 | 20 | 45 | 31 | 1400 | 65 | DFN1006-2
PESDU2401P1 | Uni- | 1 | 24 | 5 | 44 | 220 | 40 | DFN1006-2
PESDU2421P1 | Bi- | 1 | 24 | 3 | 60 | 180 | 10 | DFN1006-2
PESDU4831P6 | Uni- | 1 | 4.8 | 160 | 15 | 2400 | 650 | DFN1610-2
PESDU1271P6 | Uni- | 1 | 12 | 75 | 25 | 1875 | 500 | DFN1610-2
PESDU4571D3 | Uni- | 1 | 4.5 | 130 | 17 | 2210 | 500 | SOD323
PESDU4581D3H | Bi- | 1 | 4.5 | 140 | 17 | 2380 | 300 | SOD323
PESDU0571D3 | Uni- | 1 | 5 | 120 | 15 | 1800 | 450 | SOD323
PESDU1271D3 | Uni- | 1 | 12 | 75 | 25 | 1875 | 300 | SOD323
PESDU4501P4-3 | Uni- | 1 | 4.5 | 280 | 23 | 6440 | 680 | DFN2020-3
PESDU4521P4-3 | Bi- | 1 | 4.5 | 260 | 18 | 4700 | 300 | DFN2020-3
PESDU0501P4-3 | Uni- | 1 | 5 | 280 | 21 | 5800 | 680 | DFN2020-3
PESDU1001P4-3 | Uni- | 1 | 10 | 205 | 25 | 5125 | 600 | DFN2020-3
PESDU1201P4-3L | Uni- | 1 | 12 | 180 | 26 | 4700 | 550 | DFN2020-3
PESDU1201P4-3 | Uni- | 1 | 12 | 200 | 28 | 5600 | 450 | DFN2020-3
PESDU1271P4-3 | Uni- | 1 | 12 | 240 | 32 | 7680 | 700 | DFN2020-3
PESDU1551P4-3 | Uni- | 1 | 15 | 200 | 35 | 7000 | 1700 | DFN2020-3
PESDU1571P4-3 | Uni- | 1 | 15 | 230 | 35 | 8050 | 700 | DFN2020-3
PESDU1831P4-3 | Uni- | 1 | 18 | 150 | 39 | 5850 | 470 | DFN2020-3
PESDU1871P4-3 | Uni- | 1 | 18 | 220 | 40 | 8800 | 700 | DFN2020-3
PESDU2401P4-3 | Uni- | 1 | 24 | 140 | 50 | 7000 | 410 | DFN2020-3
PESDU2471P4-3 | Uni- | 1 | 24 | 170 | 35 | 6000 | 700 | DFN2020-3
PESDU1271D1FT | Uni- | 1 | 12 | 180 | 25 | 4500 | 600 | SOD123FL
PESDU1281D1F | Bi- | 1 | 12 | 160 | 24 | 3840 | 320 | SOD123FL
PESDU2471D1FT | Uni- | 1 | 24 | 200 | 37 | 7400 | 590 | SOD123FL
PESDU2481D1F | Bi- | 1 | 24 | 200 | 35 | 7000 | 370 | SOD123FL
PSD05C | Bi- | 1 | 5 | 34 | 15 | 500 | 200 | SOD323
PSD24C | Bi- | 1 | 24 | 8 | 62 | 500 | 50 | SOD323
其它规格 型号请咨询

## 其它品牌
其它需求请咨询业务
32位MCU | 武汉芯源 | 华芯微特
MOS，马达驱动 | 代理品牌无锡靖芯
电源芯片8位单片机 | 代理品牌晶源微